## Cz
| Nazwa: | Cz
| Typ: | Czerpny
Opis:
Sys. | Nr | Szt. | Typ | Nazwa | Wymiary | [13 empty] | Materiał | Pow. [m2] | Pow. całk. [m2] | Producent | Uwagi
Cz | 1 | 5 | PER-1000 | Prostokątna czerpnia/wyrzutnia ścienna | a= | 1100 | b= | 1100 | [11 empty] | 0 |  | Venture Industries
Cz | 2 | 2 | PER-1000 | Prostokątna czerpnia | a= | 1100 | b= | 1100 | [11 empty] | 0 |  | Venture Industries
Cz | 3 | 1 | WG*+MF | Prostokątna czerpnia/wyrzutnia ścienna | a= | 800 | b= | 2000 | [11 empty] | 0 |  | Ogólne
Cz | 4 | 1 | K | Przewód prostokątny | a= | 2000 | b= | 800 | l= | 600 | [8 empty] | ocynk | 3.36 | 3.36 | Ogólne
Cz | 5 | 1 | EA | Odsadzka asymetryczna | a= | 2000 | b= | 500 | d= | 800 | e= | 325 | l= | 800 |  |  |  |  | ocynk | 4.84 | 4.84 | Ogólne
Cz | 6 | 1 | K | Przewód prostokątny | a= | 500 | b= | 2000 | l= | 360 | [8 empty] | ocynk | 1.8 | 1.8 | Ogólne
Cz | 7 | 1 | TR1* | Trójnik prosty z prostokątnym odejściem | a= | 500 | b= | 1000 | g= | 500 | h= | 2000 | l= | 2200 | e= | 1100 | f= | 250 | ocynk | 7.1 | 7.1 | Ogólne
[5 empty] | l3= | 100
Cz | 8 | 2 | BO | Zaślepka | a= | 500 | b= | 1000 | [10 empty] | ocynk | 0.5 | 1 | Ogólne
Cz | 9 | 1 | K | Przewód prostokątny | a= | 500 | b= | 1000 | l= | 253 | [8 empty] | ocynk | 0.76 | 0.76 | Ogólne
Cz | 10 | 2 | K | Przewód prostokątny | a= | 500 | b= | 1000 | l= | 1500 | [8 empty] | ocynk | 4.5 | 9 | Ogólne
Cz | 11 | 2 | BA | Łuk asymetryczny | alfa= | 90 | a= | 500 | b= | 1000 | d= | 600 | e= | 50 | f= | 50 | r= | 100 | ocynk | 5.48 | 10.96 | Ogólne
Cz | 12 | 1 | K | Przewód prostokątny | a= | 500 | b= | 600 | l= | 1500 | [8 empty] | ocynk | 3.3 | 3.3 | Ogólne
Cz | 13 | 1 | UA | Redukcja asymetryczna | a= | 1000 | b= | 500 | c= | 1000 | d= | 500 | l= | 400 | e= | -315 | f= | 0 | ocynk | 1.53 | 1.53 | Ogólne
Cz | 14 | 1 | UA | Redukcja asymetryczna | a= | 785 | b= | 1520 | c= | 500 | d= | 1000 | l= | 300 | e= | 0 | f= | -285 | ocynk | 2.77 | 2.77 | Ogólne
Cz | 15 | 1 | CDP-B | Czerpnia dachowa prostokątna | a= | 1500 | b= | 1500 | c= | 1700 | d= | 1700 | x= | 1400 | y= | 884 | z= | 1400 | ocynk | 0 |  | KARPOL
[5 empty] | h= | 300 | h2= | 150 | s= | 120 | s1= | 1334 | kg= | 95.0275 | kg_cs= | 79.5864
Cz | 16 | 1 | RRD1*+0 | Podstawa dachowa prostokątna | a= | 1500 | b= | 1500 | l= | 470 | A= | 1700 | B= | 1700 |  |  |  |  | ocynk | 0 |  | Ogólne
Cz | 17 | 1 | BA | Łuk asymetryczny | alfa= | 90 | a= | 1500 | b= | 800 | d= | 1500 | e= | 50 | f= | 50 | r= | 150 | ocynk | 7.32 | 7.32 | Ogólne
Cz | 18 | 1 | K | Przewód prostokątny | a= | 800 | b= | 1500 | l= | 891 | [8 empty] | ocynk | 4.1 | 4.1 | Ogólne
Cz | 19 | 2 | K | Przewód prostokątny | a= | 800 | b= | 1500 | l= | 1500 | [8 empty] | ocynk | 6.9 | 13.8 | Ogólne
Cz | 20 | 1 | TR1* | Trójnik prosty z prostokątnym odejściem | a= | 800 | b= | 1500 | g= | 250 | h= | 500 | l= | 700 | e= | 350 | f= | 125 | ocynk | 3.37 | 3.37 | Ogólne
[5 empty] | l3= | 100
Cz | 21 | 1 | ROWD* | Klapa zwrotna dla kanałów prostokątnych | a= | 250 | b= | 500 | l= | 200 | [8 empty] | ocynk | 0 |  | Ogólne
Cz | 22 | 1 | K | Przewód prostokątny | a= | 250 | b= | 500 | l= | 900 | [8 empty] | ocynk | 1.35 | 1.35 | Ogólne
Cz | 23 | 9 | K | Przewód prostokątny | a= | 250 | b= | 500 | l= | 1500 | [8 empty] | ocynk | 2.25 | 20.25 | Ogólne
Cz | 24 | 1 | K | Przewód prostokątny | a= | 250 | b= | 500 | l= | 1273 | [8 empty] | ocynk | 1.91 | 1.91 | Ogólne
Cz | 25 | 2 | BS | Łuk symetryczny | alfa= | 90 | a= | 250 | b= | 500 | e= | 50 | f= | 50 | r= | 100 |  |  | ocynk | 1.56 | 3.13 | Ogólne
Cz | 26 | 1 | K | Przewód prostokątny | a= | 250 | b= | 500 | l= | 315 | [8 empty] | ocynk | 0.47 | 0.47 | Ogólne
Cz | 27 | 3 | BS | Łuk symetryczny | alfa= | 90 | a= | 500 | b= | 250 | e= | 50 | f= | 50 | r= | 100 |  |  | ocynk | 0.97 | 2.92 | Ogólne
Cz | 28 | 1 | K | Przewód prostokątny | a= | 250 | b= | 500 | l= | 495 | [8 empty] | ocynk | 0.74 | 0.74 | Ogólne
Cz | 29 | 2 | BA | Łuk asymetryczny | alfa= | 90 | a= | 500 | b= | 250 | d= | 315 | e= | 50 | f= | 50 | r= | 100 | ocynk | 0.97 | 1.95 | Ogólne
Cz | 30 | 1 | K | Przewód prostokątny | a= | 500 | b= | 315 | l= | 1500 | [8 empty] | ocynk | 2.44 | 2.44 | Ogólne
Cz | 31 | 1 | K | Przewód prostokątny | a= | 500 | b= | 315 | l= | 115 | [8 empty] | ocynk | 0.19 | 0.19 | Ogólne
Cz | 32 | 6 | BS | Łuk symetryczny | alfa= | 90 | a= | 315 | b= | 500 | e= | 50 | f= | 50 | r= | 100 |  |  | ocynk | 1.7 | 10.19 | Ogólne
Cz | 33 | 1 | K | Przewód prostokątny | a= | 315 | b= | 500 | l= | 961 | [8 empty] | ocynk | 1.57 | 1.57 | Ogólne
Cz | 34 | 5 | K | Przewód prostokątny | a= | 315 | b= | 500 | l= | 1500 | [8 empty] | ocynk | 2.44 | 12.23 | Ogólne
Cz | 35 | 2 | K | Przewód prostokątny | a= | 315 | b= | 500 | l= | 460 | [8 empty] | ocynk | 0.75 | 1.5 | Ogólne
Cz | 36 | 2 | US | Redukcja symetryczna | a= | 315 | b= | 500 | c= | 315 | d= | 820 | l= | 300 |  |  |  |  | ocynk | 0.68 | 1.36 | Ogólne
Cz | 37 | 1 | K | Przewód prostokątny | a= | 800 | b= | 1500 | l= | 597 | [8 empty] | ocynk | 2.75 | 2.75 | Ogólne
Cz | 38 | 1 | BA | Łuk asymetryczny | alfa= | 90 | a= | 800 | b= | 1200 | d= | 1500 | e= | 50 | f= | 50 | r= | 150 | ocynk | 8.88 | 8.88 | Ogólne
Cz | 39 | 1 | TR1* | Trójnik prosty z prostokątnym odejściem | a= | 800 | b= | 1200 | g= | 800 | h= | 800 | l= | 1000 | e= | 500 | f= | 400 | ocynk | 4.32 | 4.32 | Ogólne
[5 empty] | l3= | 100
Cz | 40 | 1 | ROWD* | Klapa zwrotna dla kanałów prostokątnych | a= | 800 | b= | 800 | l= | 200 | [8 empty] | ocynk | 0 |  | Ogólne
Cz | 41 | 1 | K | Przewód prostokątny | a= | 800 | b= | 800 | l= | 368 | [8 empty] | ocynk | 1.18 | 1.18 | Ogólne
Cz | 42 | 1 | EA | Odsadzka asymetryczna | a= | 800 | b= | 600 | d= | 800 | e= | 122 | l= | 1000 |  |  |  |  | ocynk | 3.22 | 3.22 | Ogólne
Cz | 43 | 2 | BS | Łuk symetryczny | alfa= | 90 | a= | 600 | b= | 800 | e= | 50 | f= | 50 | r= | 100 |  |  | ocynk | 4.24 | 8.47 | Ogólne
Cz | 44 | 1 | US | Redukcja symetryczna | a= | 600 | b= | 800 | c= | 695 | d= | 1340 | l= | 500 |  |  |  |  | ocynk | 2.04 | 2.04 | Ogólne
Cz | 45 | 1 | K | Przewód prostokątny | a= | 800 | b= | 1200 | l= | 1180 | [8 empty] | ocynk | 4.72 | 4.72 | Ogólne
Cz | 46 | 1 | K | Przewód prostokątny | a= | 800 | b= | 1200 | l= | 1500 | [8 empty] | ocynk | 6 | 6 | Ogólne
Cz | 47 | 1 | TR1* | Trójnik prosty z prostokątnym odejściem | a= | 800 | b= | 1200 | g= | 400 | h= | 500 | l= | 700 | e= | 350 | f= | 400 | ocynk | 2.98 | 2.98 | Ogólne
[5 empty] | l3= | 100
Cz | 48 | 1 | ROWD* | Klapa zwrotna dla kanałów prostokątnych | a= | 400 | b= | 500 | l= | 200 | [8 empty] | ocynk | 0 |  | Ogólne
Cz | 49 | 1 | K | Przewód prostokątny | a= | 400 | b= | 500 | l= | 1385 | [8 empty] | ocynk | 2.49 | 2.49 | Ogólne
Cz | 50 | 1 | K | Przewód prostokątny | a= | 400 | b= | 500 | l= | 291 | [8 empty] | ocynk | 0.52 | 0.52 | Ogólne
Cz | 51 | 1 | BS | Łuk symetryczny | alfa= | 90 | a= | 400 | b= | 500 | e= | 50 | f= | 50 | r= | 100 |  |  | ocynk | 1.88 | 1.88 | Ogólne
Cz | 52 | 1 | K | Przewód prostokątny | a= | 500 | b= | 400 | l= | 1000 | [8 empty] | ocynk | 1.8 | 1.8 | Ogólne
Cz | 53 | 1 | K | Przewód prostokątny | a= | 500 | b= | 400 | l= | 509 | [8 empty] | ocynk | 0.92 | 0.92 | Ogólne
Cz | 54 | 2 | BS | Łuk symetryczny | alfa= | 45 | a= | 500 | b= | 400 | e= | 50 | f= | 50 | r= | 100 |  |  | ocynk | 0.89 | 1.77 | Ogólne
Cz | 55 | 1 | K | Przewód prostokątny | a= | 500 | b= | 400 | l= | 477 | [8 empty] | ocynk | 0.86 | 0.86 | Ogólne
Cz | 56 | 1 | UA | Redukcja asymetryczna | a= | 1028 | b= | 440 | c= | 500 | d= | 400 | l= | 400 | e= | 0 | f= | 0 | ocynk | 1.18 | 1.18 | Ogólne
Cz | 57 | 1 | ROWD* | Klapa zwrotna dla kanałów prostokątnych | a= | 800 | b= | 1200 | l= | 200 | [8 empty] | ocynk | 0 |  | Ogólne
Cz | 58 | 1 | UA | Redukcja asymetryczna | a= | 1751 | b= | 832 | c= | 1200 | d= | 800 | l= | 500 | e= | 0 | f= | 0 | ocynk | 2.59 | 2.59 | Ogólne
Cz | 59 | 8 | WG*+RG | Prostokątna czerpnia/wyrzutnia ścienna | a= | 350 | b= | 1000 | [11 empty] | 0 |  | Ogólne
Cz | 60 | 1 | K | Przewód prostokątny | a= | 1000 | b= | 350 | l= | 572 | [8 empty] | ocynk | 1.54 | 1.54 | Ogólne
Cz | 61 | 1 | UA | Redukcja asymetryczna | a= | 500 | b= | 250 | c= | 1000 | d= | 350 | l= | 400 | e= | 100 | f= | 250 | ocynk | 1.27 | 1.27 | Ogólne
Cz | 62 | 1 | ES | Odsadzka symetryczna | a= | 250 | b= | 500 | e= | 550 | l= | 850 | [6 empty] | ocynk | 1.52 | 1.52 | Ogólne
Cz | 63 | 1 | K | Przewód prostokątny | a= | 500 | b= | 250 | l= | 864 | [8 empty] | ocynk | 1.3 | 1.3 | Ogólne
Cz | 64 | 2 | K | Przewód prostokątny | a= | 500 | b= | 250 | l= | 1500 | [8 empty] | ocynk | 2.25 | 4.5 | Ogólne
Cz | 65 | 1 | K | Przewód prostokątny | a= | 500 | b= | 250 | l= | 1202 | [8 empty] | ocynk | 1.8 | 1.8 | Ogólne
Cz | 66 | 1 | TR1* | Trójnik prosty z prostokątnym odejściem | a= | 500 | b= | 250 | g= | 250 | h= | 500 | l= | 600 | e= | 300 | f= | 250 | ocynk | 1.05 | 1.05 | Ogólne
[5 empty] | l3= | 100
Cz | 67 | 1 | BO | Zaślepka | a= | 250 | b= | 500 | [10 empty] | ocynk | 0.13 | 0.13 | Ogólne
Cz | 68 | 1 | K | Przewód prostokątny | a= | 250 | b= | 500 | l= | 200 | [8 empty] | ocynk | 0.3 | 0.3 | Ogólne
Cz | 69 | 1 | ES | Odsadzka symetryczna | a= | 250 | b= | 500 | e= | 600 | l= | 1000 | [6 empty] | ocynk | 1.75 | 1.75 | Ogólne
Cz | 70 | 1 | K | Przewód prostokątny | a= | 250 | b= | 500 | l= | 359 | [8 empty] | ocynk | 0.54 | 0.54 | Ogólne
Cz | 71 | 1 | K | Przewód prostokątny | a= | 500 | b= | 250 | l= | 524 | [8 empty] | ocynk | 0.79 | 0.79 | Ogólne
Cz | 72 | 1 | K | Przewód prostokątny | a= | 315 | b= | 500 | l= | 157 | [8 empty] | ocynk | 0.26 | 0.26 | Ogólne
Cz | 73 | 1 | K | Przewód prostokątny | a= | 315 | b= | 500 | l= | 990 | [8 empty] | ocynk | 1.61 | 1.61 | Ogólne
Cz | 74 | 3 | K | Przewód prostokątny | a= | 350 | b= | 1000 | l= | 600 | [8 empty] | ocynk | 1.62 | 4.86 | Ogólne
Cz | 75 | 3 | UA | Redukcja asymetryczna | a= | 315 | b= | 500 | c= | 350 | d= | 1000 | l= | 500 | e= | 250 | f= | 33 | ocynk | 1.35 | 4.06 | Ogólne
Cz | 76 | 2 | K | Przewód prostokątny | a= | 315 | b= | 500 | l= | 300 | [8 empty] | ocynk | 0.49 | 0.98 | Ogólne
Cz | 77 | 1 | K | Przewód prostokątny | a= | 315 | b= | 500 | l= | 665 | [8 empty] | ocynk | 1.08 | 1.08 | Ogólne
Cz | 78 | 1 | CR1* | Czwórnik symetryczny prostokątny | a= | 600 | b= | 800 | g= | 315 | h= | 500 | l= | 700 | e= | 350 | f= | 440 | ocynk | 2.12 | 2.12 | Ogólne
[5 empty] | l3= | 100
Cz | 79 | 1 | K | Przewód prostokątny | a= | 315 | b= | 500 | l= | 527 | [8 empty] | ocynk | 0.86 | 0.86 | Ogólne
Cz | 80 | 1 | UA | Redukcja asymetryczna | a= | 800 | b= | 600 | c= | 1000 | d= | 350 | l= | 500 | e= | 0 | f= | 100 | ocynk | 1.57 | 1.57 | Ogólne
Cz | 81 | 1 | K | Przewód prostokątny | a= | 350 | b= | 1000 | l= | 950 | [8 empty] | ocynk | 2.56 | 2.56 | Ogólne
Cz | 82 | 1 | K | Przewód prostokątny | a= | 800 | b= | 600 | l= | 276 | [8 empty] | ocynk | 0.77 | 0.77 | Ogólne
Cz | 83 | 2 | BS | Łuk symetryczny | alfa= | 90 | a= | 800 | b= | 600 | e= | 50 | f= | 50 | r= | 100 |  |  | ocynk | 3.36 | 6.71 | Ogólne
Cz | 84 | 1 | K | Przewód prostokątny | a= | 600 | b= | 800 | l= | 128 | [8 empty] | ocynk | 0.36 | 0.36 | Ogólne
Cz | 85 | 1 | K | Przewód prostokątny | a= | 600 | b= | 800 | l= | 550 | [8 empty] | ocynk | 1.54 | 1.54 | Ogólne
Cz | 86 | 1 | UA | Redukcja asymetryczna | a= | 600 | b= | 800 | c= | 795 | d= | 1520 | l= | 500 | e= | 360 | f= | 0 | ocynk | 2.31 | 2.31 | Ogólne
Cz | 87 | 2 | K | Przewód prostokątny | a= | 350 | b= | 1000 | l= | 1150 | [8 empty] | ocynk | 3.11 | 6.21 | Ogólne
Cz | 88 | 2 | TR1* | Trójnik prosty z prostokątnym odejściem | a= | 600 | b= | 600 | g= | 350 | h= | 1000 | l= | 1200 | e= | 600 | f= | 175 | ocynk | 3.15 | 6.3 | Ogólne
[5 empty] | l3= | 100
Cz | 89 | 1 | K | Przewód prostokątny | a= | 600 | b= | 600 | l= | 1500 | [8 empty] | ocynk | 3.6 | 3.6 | Ogólne
Cz | 90 | 1 | K | Przewód prostokątny | a= | 600 | b= | 600 | l= | 278 | [8 empty] | ocynk | 0.67 | 0.67 | Ogólne
Cz | 91 | 1 | K | Przewód prostokątny | a= | 600 | b= | 600 | l= | 1017 | [8 empty] | ocynk | 2.44 | 2.44 | Ogólne
Cz | 92 | 3 | BS | Łuk symetryczny | alfa= | 90 | a= | 600 | b= | 600 | e= | 50 | f= | 50 | r= | 100 |  |  | ocynk | 2.88 | 8.63 | Ogólne
Cz | 93 | 1 | K | Przewód prostokątny | a= | 600 | b= | 600 | l= | 520 | [8 empty] | ocynk | 1.25 | 1.25 | Ogólne
Cz | 94 | 1 | K | Przewód prostokątny | a= | 600 | b= | 600 | l= | 151 | [8 empty] | ocynk | 0.36 | 0.36 | Ogólne
Cz | 95 | 1 | UA | Redukcja asymetryczna | a= | 600 | b= | 600 | c= | 1199 | d= | 575 | l= | 500 | e= | -100 | f= | 299 | ocynk | 2.07 | 2.07 | Ogólne
Cz | 96 | 1 | BO | Zaślepka | a= | 600 | b= | 600 | [10 empty] | ocynk | 0.36 | 0.36 | Ogólne
Cz | 97 | 1 | K | Przewód prostokątny | a= | 350 | b= | 1000 | l= | 700 | [8 empty] | ocynk | 1.89 | 1.89 | Ogólne
Cz | 98 | 1 | BA | Łuk asymetryczny | alfa= | 90 | a= | 500 | b= | 315 | d= | 500 | e= | 50 | f= | 50 | r= | 100 | ocynk | 1.23 | 1.23 | Ogólne
Cz | 99 | 1 | K | Przewód prostokątny | a= | 500 | b= | 500 | l= | 333 | [8 empty] | ocynk | 0.67 | 0.67 | Ogólne
Cz | 100 | 1 | BA | Łuk asymetryczny | alfa= | 90 | a= | 500 | b= | 500 | d= | 400 | e= | 50 | f= | 50 | r= | 100 | ocynk | 2.08 | 2.08 | Ogólne
Cz | 101 | 1 | K | Przewód prostokątny | a= | 400 | b= | 500 | l= | 458 | [8 empty] | ocynk | 0.82 | 0.82 | Ogólne
Cz | 102 | 1 | K | Przewód prostokątny | a= | 400 | b= | 500 | l= | 1500 | [8 empty] | ocynk | 2.7 | 2.7 | Ogólne
Cz | 103 | 1 | TR1* | Trójnik prosty z prostokątnym odejściem | a= | 400 | b= | 1000 | g= | 400 | h= | 500 | l= | 700 | e= | 350 | f= | 200 | ocynk | 2.14 | 2.14 | Ogólne
[5 empty] | l3= | 100
Cz | 104 | 1 | BA | Łuk asymetryczny | alfa= | 90 | a= | 1000 | b= | 400 | d= | 350 | e= | 50 | f= | 50 | r= | 100 | ocynk | 2.48 | 2.48 | Ogólne
Cz | 105 | 1 | K | Przewód prostokątny | a= | 1000 | b= | 350 | l= | 300 | [8 empty] | ocynk | 0.81 | 0.81 | Ogólne
Cz | 106 | 1 | BS | Łuk symetryczny | alfa= | 90 | a= | 1000 | b= | 350 | e= | 50 | f= | 50 | r= | 100 |  |  | ocynk | 2.18 | 2.18 | Ogólne
Cz | 107 | 1 | UA | Redukcja asymetryczna | a= | 695 | b= | 1340 | c= | 400 | d= | 1000 | l= | 650 | e= | 180 | f= | 0 | ocynk | 3.39 | 3.39 | Ogólne
Cz | 108 | 1 | WG*+RG | Prostokątna czerpnia/wyrzutnia ścienna | a= | 2000 | b= | 800 | [11 empty] | 0 |  | Ogólne
Cz | 109 | 1 | BA | Łuk asymetryczny | alfa= | 90 | a= | 800 | b= | 500 | d= | 2000 | e= | 50 | f= | 50 | r= | 100 | ocynk | 2.71 | 2.71 | Ogólne
Cz | 110 | 2 | K | Przewód prostokątny | a= | 800 | b= | 500 | l= | 1500 | [8 empty] | ocynk | 3.9 | 7.8 | Ogólne
Cz | 111 | 1 | BA | Łuk asymetryczny | alfa= | 90 | a= | 500 | b= | 800 | d= | 1000 | e= | 50 | f= | 50 | r= | 100 | ocynk | 3.93 | 3.93 | Ogólne
Cz | 112 | 1 | K | Przewód prostokątny | a= | 1000 | b= | 500 | l= | 1300 | [8 empty] | ocynk | 3.9 | 3.9 | Ogólne
Cz | 113 | 3 | BS | Łuk symetryczny | alfa= | 90 | a= | 1000 | b= | 500 | e= | 50 | f= | 50 | r= | 100 |  |  | ocynk | 3.13 | 9.38 | Ogólne
Cz | 114 | 2 | K | Przewód prostokątny | a= | 1000 | b= | 500 | l= | 1500 | [8 empty] | ocynk | 4.5 | 9 | Ogólne
Cz | 115 | 1 | K | Przewód prostokątny | a= | 1000 | b= | 500 | l= | 1430 | [8 empty] | ocynk | 4.29 | 4.29 | Ogólne
Cz | 116 | 1 | K | Przewód prostokątny | a= | 500 | b= | 1000 | l= | 770 | [8 empty] | ocynk | 2.31 | 2.31 | Ogólne
Cz | 117 | 1 | K | Przewód prostokątny | a= | 1000 | b= | 500 | l= | 210 | [8 empty] | ocynk | 0.63 | 0.63 | Ogólne
Cz | 118 | 1 | US | Redukcja symetryczna | a= | 500 | b= | 1000 | c= | 1000 | d= | 500 | l= | 400 |  |  |  |  | ocynk | 1.42 | 1.42 | Ogólne
Cz | 119 | 1 | CR1* | Czwórnik symetryczny prostokątny | a= | 500 | b= | 1000 | g= | 500 | h= | 500 | l= | 700 | e= | 350 | f= | 250 | ocynk | 2.3 | 2.3 | Ogólne
[5 empty] | l3= | 100
Cz | 120 | 1 | K | Przewód prostokątny | a= | 500 | b= | 500 | l= | 1413 | [8 empty] | ocynk | 2.83 | 2.83 | Ogólne
Cz | 121 | 2 | ROWD* | Klapa zwrotna dla kanałów prostokątnych | a= | 500 | b= | 500 | l= | 200 | [8 empty] | ocynk | 0 |  | Ogólne
Cz | 122 | 1 | US | Redukcja symetryczna | a= | 500 | b= | 500 | c= | 575 | d= | 1199 | l= | 400 |  |  |  |  | ocynk | 1.43 | 1.43 | Ogólne
Cz | 123 | 1 | K | Przewód prostokątny | a= | 500 | b= | 500 | l= | 150 | [8 empty] | ocynk | 0.3 | 0.3 | Ogólne
Cz | 124 | 1 | UA | Redukcja asymetryczna | a= | 575 | b= | 1199 | c= | 500 | d= | 500 | l= | 400 | e= | -350 | f= | -37 | ocynk | 1.88 | 1.88 | Ogólne

## N1
| Nazwa: | N1
| Typ: | Nawiewny
Opis:
Sys. | Nr | Szt. | Typ | Nazwa | Wymiary | [13 empty] | Materiał | Pow. [m2] | Pow. całk. [m2] | Producent | Uwagi
N1W1 |  | 1 |  | Centrala wentylacyjna | wg załącznika nr1
N1 | 1 | 1 | BA | Łuk asymetryczny | alfa= | 90 | a= | 575 | b= | 1199 | d= | 900 | e= | 50 | f= | 50 | r= | 100 | ocynk | 7.59 | 7.59 | Ogólne
N1 | 2 | 1 | US | Redukcja symetryczna | a= | 900 | b= | 575 | c= | 900 | d= | 600 | l= | 450 |  |  |  |  | ocynk | 1.35 | 1.35 | Ogólne
N1 | 3 | 1 | SRC-200-3-0900-0600-1750 | Tłumik kanałowy prostokątny | a= | 600 | b= | 900 | l= | 1750 | [8 empty] | ocynk | 0 |  | Alnor
N1 | 4 | 1 | GRYFIT LX-5G, LxH=900x600, stal ocynk., KP 30, FDG-WT-8-24 | Przeciwpożarowa klapa odcinająca EI 120 (ve ho i<->o) S GRYFIT LX-5G, LxH=900x600,stal ocynk., kołnierz prostokątny 30 mm + Siłownik GRYFIT 24/48V AC/DC FDG-WT-8-24, sterowany przerwą prądową, moc w spoczynku 0,5 W, zawierający: sprężynę powrotną, wyzwalacz termoelektryczny, pojedynczy wskaźnik krańcowy pozycji początek i koniec | L= | 900 | H= | 600 | P= | 290 | C= | 145 | [6 empty] | stal ocynk. | 0 |  | GRYFIT
N1 | 5 | 1 | BA | Łuk asymetryczny | alfa= | 90 | a= | 600 | b= | 900 | d= | 600 | e= | 50 | f= | 50 | r= | 100 | ocynk | 5.01 | 5.01 | Ogólne
N1 | 6 | 1 | BS | Łuk symetryczny | alfa= | 90 | a= | 600 | b= | 600 | e= | 50 | f= | 50 | r= | 100 |  |  | ocynk | 2.88 | 2.88 | Ogólne
N1 | 7 | 1 | K | Przewód prostokątny | a= | 600 | b= | 600 | l= | 1357 | [8 empty] | ocynk | 3.26 | 3.26 | Ogólne
N1 | 8 | 1 | TR1* | Trójnik prosty z prostokątnym odejściem | a= | 600 | b= | 800 | g= | 600 | h= | 600 | l= | 800 | e= | 400 | f= | 300 | ocynk | 2.48 | 2.48 | Ogólne
[5 empty] | l3= | 100
N1 | 9 | 2 | K | Przewód prostokątny | a= | 800 | b= | 600 | l= | 1200 | [8 empty] | ocynk | 3.36 | 6.72 | Ogólne
N1 | 10 | 1 | ALW-L+GP | Kratka wentylacyjna prostokątna+przepustnica | L= | 825 | H= | 525 | k= | --------- | [8 empty] | stal | 0 |  | Smay
N1 | 11 | 2 | BO | Zaślepka | a= | 800 | b= | 600 | [10 empty] | ocynk | 0.48 | 0.96 | Ogólne
N1 | 12 | 1 | K | Przewód prostokątny | a= | 800 | b= | 600 | l= | 500 | [8 empty] | ocynk | 1.4 | 1.4 | Ogólne
N1 | 13 | 2 | K | Przewód prostokątny | a= | 800 | b= | 600 | l= | 1500 | [8 empty] | ocynk | 4.2 | 8.4 | Ogólne
N1 | 14 | 3 | ALW-L+GP | Kratka wentylacyjna prostokątna+przepustnica | L= | 825 | H= | 325 | k= | --------- | [8 empty] | stal | 0 |  | Smay
N1 | 15 | 1 | K | Przewód prostokątny | a= | 800 | b= | 600 | l= | 1000 | [8 empty] | ocynk | 2.8 | 2.8 | Ogólne

## N10
| Nazwa: | N10
| Typ: | Nawiewny
Opis:
Sys. | Nr | Szt. | Typ | Nazwa | Wymiary | [13 empty] | Materiał | Pow. [m2] | Pow. całk. [m2] | Producent | Uwagi
N10W10 |  | 1 |  | Centrala wentylacyjna | wg załącznika nr1
N10 | 1 | 1 | BA | Łuk asymetryczny | alfa= | 90 | a= | 315 | b= | 821 | d= | 500 | e= | 50 | f= | 50 | r= | 100 | ocynk | 3.51 | 3.51 | Ogólne
N10 | 2 | 1 | K | Przewód prostokątny | a= | 315 | b= | 500 | l= | 138 | [8 empty] | ocynk | 0.22 | 0.22 | Ogólne
N10 | 3 | 1 | BS | Łuk symetryczny | alfa= | 90 | a= | 315 | b= | 500 | e= | 50 | f= | 50 | r= | 100 |  |  | ocynk | 1.7 | 1.7 | Ogólne
N10 | 4 | 1 | US | Redukcja symetryczna | a= | 315 | b= | 500 | c= | 500 | d= | 1100 | l= | 300 |  |  |  |  | ocynk | 1 | 1 | Ogólne
N10 | 5 | 1 | SRC-100-8-1100-0500-3000 | Tłumik kanałowy prostokątny | a= | 500 | b= | 1100 | l= | 3000 | [8 empty] | ocynk | 0 |  | Alnor
N10 | 6 | 1 | US | Redukcja symetryczna | a= | 500 | b= | 1100 | c= | 400 | d= | 500 | l= | 300 |  |  |  |  | ocynk | 1.36 | 1.36 | Ogólne
N10 | 7 | 1 | K | Przewód prostokątny | a= | 400 | b= | 500 | l= | 607 | [8 empty] | ocynk | 1.09 | 1.09 | Ogólne
N10 | 8 | 1 | BS | Łuk symetryczny | alfa= | 90 | a= | 400 | b= | 500 | e= | 50 | f= | 50 | r= | 100 |  |  | ocynk | 1.88 | 1.88 | Ogólne
N10 | 9 | 1 | GRYFIT LX-5G, LxH=500x400, stal ocynk., KP 30, FDG-WT-8-24 | Przeciwpożarowa klapa odcinająca EI 120 (ve ho i<->o) S GRYFIT LX-5G, LxH=500x400,stal ocynk., kołnierz prostokątny 30 mm + Siłownik GRYFIT 24/48V AC/DC FDG-WT-8-24, sterowany przerwą prądową, moc w spoczynku 0,5 W, zawierający: sprężynę powrotną, wyzwalacz termoelektryczny, pojedynczy wskaźnik krańcowy pozycji początek i koniec | L= | 500 | H= | 400 | P= | 290 | C= | 145 | [6 empty] | stal ocynk. | 0 |  | GRYFIT
N10 | 10 | 1 | K | Przewód prostokątny | a= | 400 | b= | 500 | l= | 426 | [8 empty] | ocynk | 0.77 | 0.77 | Ogólne
N10 | 11 | 1 | BS | Łuk symetryczny | alfa= | 90 | a= | 500 | b= | 400 | e= | 50 | f= | 50 | r= | 100 |  |  | ocynk | 1.59 | 1.59 | Ogólne
N10 | 12 | 1 | K | Przewód prostokątny | a= | 400 | b= | 500 | l= | 1500 | [8 empty] | ocynk | 2.7 | 2.7 | Ogólne
N10 | 13 | 1 | K | Przewód prostokątny | a= | 400 | b= | 500 | l= | 175 | [8 empty] | ocynk | 0.32 | 0.32 | Ogólne
N10 | 14 | 1 | TR2* | Trójnik prosty z okrągłym odejściem | a= | 500 | b= | 400 | d= | 500 | l= | 560 | e= | 280 | f= | 250 |  |  | ocynk | 1.26 | 1.26 | Ogólne
N10 | 15 | 1 | TUBE* | Przewód okrągły | d1= | 500 | l1= | 0.98 m | [10 empty] | ocynk | 1.54 | 1.54 | Ogólne
N10 | 16 | 2 | BSE | Kolano segmentowe | alfa= | 90 | r= | 1 | d1= | 500 | [8 empty] | ocynk | 1.85 | 3.7 | Ogólne
N10 | 17 | 1 | TUBE* | Przewód okrągły | d1= | 500 | l1= | 0.54 m | [10 empty] | ocynk | 0.84 | 0.84 | Ogólne
N10 | 18 | 1 | ATE | Symetryczny trójnik 90 stopni | d1= | 500 | d3= | 500 | l1= | 590 | [8 empty] | ocynk | 1.84 | 1.84 | Ogólne
N10 | 19 | 2 | TUBE* | Przewód okrągły | d1= | 500 | l1= | 2.95 m | [10 empty] | ocynk | 4.63 | 9.26 | Ogólne
N10 | 20 | 4 | TUBE* | Przewód okrągły | d1= | 500 | l1= | 3.00 m | [10 empty] | ocynk | 4.71 | 18.84 | Ogólne
N10 | 21 | 1 | TUBE* | Przewód okrągły | d1= | 500 | l1= | 1.96 m | [10 empty] | ocynk | 3.08 | 3.08 | Ogólne
N10 | 22 | 3 | STRW+GP | Kratka wentylacyjna na kanały okrągłe +przepustnica | L= | 525 | H= | 325 | D= | 500 | [8 empty] | stal | 0 |  | Smay
N10 | 23 | 2 | DFA | Zaślepka żeńska | d1= | 500 | [12 empty] | ocynk | 0.32 | 0.64 | Ogólne
N10 | 24 | 1 | TUBE* | Przewód okrągły | d1= | 500 | l1= | 1.05 m | [10 empty] | ocynk | 1.66 | 1.66 | Ogólne
N10 | 25 | 1 | TUBE* | Przewód okrągły | d1= | 500 | l1= | 1.80 m | [10 empty] | ocynk | 2.83 | 2.83 | Ogólne
N10 | 26 | 1 | BO | Zaślepka | a= | 500 | b= | 400 | [10 empty] | ocynk | 0.2 | 0.2 | Ogólne
5.1

## N2
| Nazwa: | N2
| Typ: | Nawiewny
Opis:
Sys. | Nr | Szt. | Typ | Nazwa | Wymiary | [13 empty] | Materiał | Pow. [m2] | Pow. całk. [m2] | Producent | Uwagi
N2W2 |  | 1 |  | Centrala wentylacyjna | wg załącznika nr1
N2 | 1 | 1 | UA | Redukcja asymetryczna | a= | 1199 | b= | 575 | c= | 550 | d= | 600 | l= | 350 | e= | 13 | f= | 0 | ocynk | 1.24 | 1.24 | Ogólne
N2 | 2 | 1 | BS | Łuk symetryczny | alfa= | 90 | a= | 600 | b= | 550 | e= | 50 | f= | 50 | r= | 50 |  |  | ocynk | 2.4 | 2.4 | Ogólne
N2 | 3 | 1 | SRC-100-4-0550-0600-1500 | Tłumik kanałowy prostokątny | a= | 600 | b= | 550 | l= | 1500 | [8 empty] | ocynk | 0 |  | Alnor
N2 | 4 | 1 | K | Przewód prostokątny | a= | 600 | b= | 550 | l= | 318 | [8 empty] | ocynk | 0.73 | 0.73 | Ogólne
N2 | 5 | 1 | TR6* | Trójnik narożny | a= | 600 | b= | 550 | d= | 400 | g= | 400 | h= | 550 | e= | 100 |  |  | ocynk | 3.78 | 3.78 | Ogólne
N2 | 6 | 1 | TR1* | Trójnik prosty z prostokątnym odejściem | a= | 400 | b= | 550 | g= | 400 | h= | 550 | l= | 615 | e= | 308 | f= | 200 | ocynk | 1.36 | 1.36 | Ogólne
[5 empty] | l3= | 100
N2 | 7 | 1 | K | Przewód prostokątny | a= | 400 | b= | 550 | l= | 873 | [8 empty] | ocynk | 1.66 | 1.66 | Ogólne
N2 | 8 | 1 | UA | Redukcja asymetryczna | a= | 500 | b= | 500 | c= | 550 | d= | 400 | l= | 300 | e= | -50 | f= | -200 | ocynk | 0.61 | 0.61 | Ogólne
N2 | 9 | 1 | BS | Łuk symetryczny | alfa= | 90 | a= | 500 | b= | 500 | e= | 50 | f= | 50 | r= | 50 |  |  | ocynk | 1.93 | 1.93 | Ogólne
N2 | 10 | 1 | K | Przewód prostokątny | a= | 500 | b= | 500 | l= | 340 | [8 empty] | ocynk | 0.68 | 0.68 | Ogólne
N2 | 11 | 8 | K | Przewód prostokątny | a= | 500 | b= | 500 | l= | 1500 | [8 empty] | ocynk | 3 | 24 | Ogólne
N2 | 12 | 1 | TR1* | Trójnik prosty z prostokątnym odejściem | a= | 500 | b= | 500 | g= | 250 | h= | 800 | l= | 900 | e= | 450 | f= | 375 | ocynk | 2.01 | 2.01 | Ogólne
[5 empty] | l3= | 100
N2 | 13 | 1 | K | Przewód prostokątny | a= | 250 | b= | 800 | l= | 935 | [8 empty] | ocynk | 1.96 | 1.96 | Ogólne
N2 | 14 | 1 | K | Przewód prostokątny | a= | 250 | b= | 800 | l= | 615 | [8 empty] | ocynk | 1.29 | 1.29 | Ogólne
N2 | 15 | 2 | K | Przewód prostokątny | a= | 250 | b= | 800 | l= | 1500 | [8 empty] | ocynk | 3.15 | 6.3 | Ogólne
N2 | 16 | 1 | TR1* | Trójnik prosty z prostokątnym odejściem | a= | 250 | b= | 800 | g= | 250 | h= | 250 | l= | 450 | e= | 225 | f= | 125 | ocynk | 1.04 | 1.04 | Ogólne
[5 empty] | l3= | 100
N2 | 17 | 1 | K | Przewód prostokątny | a= | 250 | b= | 250 | l= | 117 | [8 empty] | ocynk | 0.12 | 0.12 | Ogólne
N2 | 18 | 1 | ALW-L+GP | Kratka wentylacyjna prostokątna+przepustnica | L= | 250 | H= | 250 | k= | --------- | [8 empty] | stal | 0 |  | Smay
N2 | 19 | 1 | K | Przewód prostokątny | a= | 250 | b= | 800 | l= | 695 | [8 empty] | ocynk | 1.46 | 1.46 | Ogólne
N2 | 20 | 1 | ALWS-L+GP | Kratka wentylacyjna prostokątna+przepustnica | L= | 1000 | H= | 700 | k= | --------- | [8 empty] | stal | 0 |  | Smay
N2 | 21 | 1 | RA | Asymetryczne przejście koło/prostokąt | a= | 250 | b= | 800 | d= | 250 | g= | 60 | l= | 400 | e= | 0 | f= | 0 | ocynk | 1.43 | 1.43 | Ogólne
N2 | 22 | 2 | BSE | Kolano segmentowe | alfa= | 90 | r= | 0.8 | d1= | 250 | [8 empty] | ocynk | 0.4 | 0.8 | Ogólne
N2 | 23 | 1 | CD1*+0 | Przepustnica okrągła | d= | 250 | l= | 250 | [10 empty] | ocynk | 0 |  | Ogólne
N2 | 24 | 1 | TUBE* | Przewód okrągły | d1= | 250 | l1= | 0.59 m | [10 empty] | ocynk | 0.46 | 0.46 | Ogólne
N2 | 25 | 1 | TUBE* | Przewód okrągły | d1= | 250 | l1= | 0.60 m | [10 empty] | ocynk | 0.47 | 0.47 | Ogólne
N2 | 26 | 1 | TUBE* | Przewód okrągły | d1= | 250 | l1= | 2.50 m | [10 empty] | ocynk | 1.96 | 1.96 | Ogólne
N2 | 27 | 1 | TUBE* | Przewód okrągły | d1= | 250 | l1= | 0.23 m | [10 empty] | ocynk | 0.18 | 0.18 | Ogólne
N2 | 28 | 1 | ALW-L+SR | Kratka wentylacyjna prostokątna +skrzynka rozprężna z króćcem górnym | L= | 525 | H= | 335 | D= | 250 | BD= | 600 | k= | 1 |  |  |  |  | stal | 0 |  | Smay | Głębokość skrzynki rozprężnej ustalić na budowie
N2 | 29 | 1 | BO | Zaślepka | a= | 500 | b= | 500 | [10 empty] | ocynk | 0.25 | 0.25 | Ogólne
N2 | 30 | 1 | BO | Zaślepka | a= | 400 | b= | 550 | [10 empty] | ocynk | 0.22 | 0.22 | Ogólne
N2 | 31 | 1 | RA | Asymetryczne przejście koło/prostokąt | a= | 600 | b= | 400 | d= | 315 | g= | 60 | l= | 400 | e= | 0 | f= | -143 | ocynk | 0.82 | 0.82 | Ogólne
N2 | 32 | 1 | CD1*+0 | Przepustnica okrągła | d= | 315 | l= | 315 | [10 empty] | ocynk | 0 |  | Ogólne
N2 | 33 | 1 | TUBE* | Przewód okrągły | d1= | 315 | l1= | 1.17 m | [10 empty] | ocynk | 1.16 | 1.16 | Ogólne
N2 | 34 | 3 | BSE | Kolano segmentowe | alfa= | 90 | r= | 1 | d1= | 315 | [8 empty] | ocynk | 0.73 | 2.2 | Ogólne
N2 | 35 | 1 | TUBE* | Przewód okrągły | d1= | 315 | l1= | 0.30 m | [10 empty] | ocynk | 0.3 | 0.3 | Ogólne
N2 | 36 | 1 | TUBE* | Przewód okrągły | d1= | 315 | l1= | 2.80 m | [10 empty] | ocynk | 2.77 | 2.77 | Ogólne
N2 | 37 | 1 | TUBE* | Przewód okrągły | d1= | 315 | l1= | 0.22 m | [10 empty] | ocynk | 0.21 | 0.21 | Ogólne
N2 | 38 | 1 | GRYFIT CX-5, D=315, Stal ocynk., FDG-WT-8-24 | Przeciwpożarowa klapa odcinająca EI 120 (ve, ho i<->o) S GRYFIT CX-5, D=315, Stal ocynk. + Siłownik GRYFIT 24/48V AC/DC FDG-WT-8-24, sterowany przerwą prądową, moc w spoczynku 0,5 W, zawierający: sprężynę powrotną, wyzwalacz termoelektryczny, pojedynczy wskaźnik krańcowy pozycji początek i koniec | D= | 315 | P= | 450 | [10 empty] | Stal ocynk. | 0 |  | GRYFIT
N2 | 39 | 1 | TUBE* | Przewód okrągły | d1= | 315 | l1= | 3.00 m | [10 empty] | ocynk | 2.97 | 2.97 | Ogólne
N2 | 40 | 1 | TUBE* | Przewód okrągły | d1= | 315 | l1= | 0.85 m | [10 empty] | ocynk | 0.85 | 0.85 | Ogólne
N2 | 41 | 1 | ATE | Symetryczny trójnik 90 stopni | d1= | 315 | d3= | 160 | l1= | 300 | [8 empty] | ocynk | 0.55 | 0.55 | Ogólne
N2 | 42 | 1 | TUBE* | Przewód okrągły | d1= | 160 | l1= | 1.84 m | [10 empty] | ocynk | 0.93 | 0.93 | Ogólne
N2 | 43 | 3 | CD1*+0 | Przepustnica okrągła | d= | 160 | l= | 160 | [10 empty] | ocynk | 0 |  | Ogólne
N2 | 44 | 2 | ALW-L+SR | Kratka wentylacyjna prostokątna +skrzynka rozprężna z króćcem górnym | L= | 525 | H= | 225 | D= | 160 | BD= | 600 | k= | 1 |  |  |  |  | stal | 0 |  | Smay | Głębokość skrzynki rozprężnej ustalić na budowie
N2 | 45 | 1 | USE | Redukcja symetryczna | d1= | 315 | d2= | 250 | l1= | 117 | [8 empty] | ocynk | 0.23 | 0.23 | Ogólne
N2 | 46 | 1 | TUBE* | Przewód okrągły | d1= | 250 | l1= | 1.97 m | [10 empty] | ocynk | 1.55 | 1.55 | Ogólne
N2 | 47 | 1 | ATE | Symetryczny trójnik 90 stopni | d1= | 250 | d3= | 250 | l1= | 330 | [8 empty] | ocynk | 0.55 | 0.55 | Ogólne
N2 | 48 | 1 | USE | Redukcja symetryczna | d1= | 250 | d2= | 160 | l1= | 200 | [8 empty] | ocynk | 0.25 | 0.25 | Ogólne
N2 | 49 | 1 | TUBE* | Przewód okrągły | d1= | 160 | l1= | 2.67 m | [10 empty] | ocynk | 1.34 | 1.34 | Ogólne
N2 | 50 | 1 | STRW | Kratka wentylacyjna na kanały okrągłe | L= | 425 | H= | 75 | D= | 160 | [8 empty] | stal | 0 |  | Smay
N2 | 51 | 1 | DFA | Zaślepka żeńska | d1= | 160 | [12 empty] | ocynk | 0.04 | 0.04 | Ogólne
N2 | 52 | 1 | TUBE* | Przewód okrągły | d1= | 250 | l1= | 1.60 m | [10 empty] | ocynk | 1.26 | 1.26 | Ogólne
N2 | 53 | 1 | STRW+GP | Kratka wentylacyjna na kanały okrągłe+przepustnica | L= | 625 | H= | 125 | D= | 250 | [8 empty] | stal | 0 |  | Smay
N2 | 54 | 1 | USE | Redukcja symetryczna | d1= | 250 | d2= | 160 | l1= | 154 | [8 empty] | ocynk | 0.22 | 0.22 | Ogólne
N2 | 55 | 1 | TUBE* | Przewód okrągły | d1= | 160 | l1= | 0.14 m | [10 empty] | ocynk | 0.07 | 0.07 | Ogólne
N2 |  | 2 | MFA | Złączka mufowa | d1= | 315 | [12 empty] | ocynk | 0.13 | 0.27 | Ogólne
N2 |  | 3 | MFA | Złączka mufowa | d1= | 250 | [12 empty] | ocynk | 0.11 | 0.32 | Ogólne
N2 |  | 3 | MFA | Złączka mufowa | d1= | 160 | [12 empty] | ocynk | 0.05 | 0.14 | Ogólne

## N3
| Nazwa: | N3
| Typ: | Nawiewny
Opis:
Sys. | Nr | Szt. | Typ | Nazwa | Wymiary | [13 empty] | Materiał | Pow. [m2] | Pow. całk. [m2] | Producent | Uwagi
N2W2 |  | 1 |  | Centrala wentylacyjna | wg załącznika nr1
N3 | 1 | 1 | UA | Redukcja asymetryczna | a= | 575 | b= | 1199 | c= | 600 | d= | 900 | l= | 350 | e= | 0 | f= | 13 | ocynk | 1.63 | 1.63 | Ogólne
N3 | 2 | 1 | BS | Łuk symetryczny | alfa= | 90 | a= | 600 | b= | 900 | e= | 50 | f= | 50 | r= | 50 |  |  | ocynk | 4.77 | 4.77 | Ogólne
N3 | 3 | 1 | SRC-100-6-0900-0600-2000 | Tłumik kanałowy prostokątny | a= | 600 | b= | 900 | l= | 2000 | [8 empty] | ocynk | 0 |  | Alnor
N3 | 4 | 1 | BA | Łuk asymetryczny | alfa= | 90 | a= | 600 | b= | 900 | d= | 600 | e= | 50 | f= | 50 | r= | 100 | ocynk | 5.01 | 5.01 | Ogólne
N3 | 5 | 1 | K | Przewód prostokątny | a= | 600 | b= | 600 | l= | 200 | [8 empty] | ocynk | 0.48 | 0.48 | Ogólne
N3 | 6 | 1 | BS | Łuk symetryczny | alfa= | 90 | a= | 600 | b= | 600 | e= | 50 | f= | 50 | r= | 100 |  |  | ocynk | 2.88 | 2.88 | Ogólne
N3 | 7 | 1 | US | Redukcja symetryczna | a= | 400 | b= | 800 | c= | 600 | d= | 600 | l= | 150 |  |  |  |  | ocynk | 0.43 | 0.43 | Ogólne
N3 | 8 | 3 | BS | Łuk symetryczny | alfa= | 90 | a= | 800 | b= | 400 | e= | 50 | f= | 50 | r= | 100 |  |  | ocynk | 2.12 | 6.37 | Ogólne
N3 | 9 | 1 | GRYFIT LX-5G, LxH=800x400, stal ocynk., KP 30, FDG-WT-8-24 | Przeciwpożarowa klapa odcinająca EI 120 (ve ho i<->o) S GRYFIT LX-5G, LxH=800x400,stal ocynk., kołnierz prostokątny 30 mm + Siłownik GRYFIT 24/48V AC/DC FDG-WT-8-24, sterowany przerwą prądową, moc w spoczynku 0,5 W, zawierający: sprężynę powrotną, wyzwalacz termoelektryczny, pojedynczy wskaźnik krańcowy pozycji początek i koniec | L= | 800 | H= | 400 | P= | 290 | C= | 145 | [6 empty] | stal ocynk. | 0 |  | GRYFIT
N3 | 10 | 8 | K | Przewód prostokątny | a= | 400 | b= | 800 | l= | 1500 | [8 empty] | ocynk | 3.6 | 28.8 | Ogólne
N3 | 11 | 1 | ES | Odsadzka symetryczna | a= | 400 | b= | 800 | e= | 400 | l= | 850 | [6 empty] | ocynk | 2.25 | 2.25 | Ogólne
N3 | 12 | 1 | K | Przewód prostokątny | a= | 400 | b= | 800 | l= | 481 | [8 empty] | ocynk | 1.15 | 1.15 | Ogólne
N3 | 13 | 1 | ES | Odsadzka symetryczna | a= | 400 | b= | 800 | e= | 600 | l= | 1000 | [6 empty] | ocynk | 2.8 | 2.8 | Ogólne
N3 | 14 | 1 | K | Przewód prostokątny | a= | 400 | b= | 800 | l= | 500 | [8 empty] | ocynk | 1.2 | 1.2 | Ogólne
N3 | 15 | 1 | K | Przewód prostokątny | a= | 400 | b= | 800 | l= | 1411 | [8 empty] | ocynk | 3.39 | 3.39 | Ogólne
N3 | 16 | 1 | BA | Łuk asymetryczny | alfa= | 90 | a= | 800 | b= | 400 | d= | 315 | e= | 50 | f= | 50 | r= | 100 | ocynk | 2.12 | 2.12 | Ogólne
N3 | 17 | 1 | K | Przewód prostokątny | a= | 315 | b= | 800 | l= | 1147 | [8 empty] | ocynk | 2.56 | 2.56 | Ogólne
N3 | 18 | 1 | TR2* | Trójnik prosty z okrągłym odejściem | a= | 315 | b= | 800 | d= | 315 | l= | 450 | e= | 225 | f= | 158 |  |  | ocynk | 1.12 | 1.12 | Ogólne
N3 | 19 | 1 | K | Przewód prostokątny | a= | 315 | b= | 800 | l= | 1399 | [8 empty] | ocynk | 3.12 | 3.12 | Ogólne
N3 | 20 | 1 | BS | Łuk symetryczny | alfa= | 90 | a= | 315 | b= | 800 | e= | 50 | f= | 50 | r= | 100 |  |  | ocynk | 3.37 | 3.37 | Ogólne
N3 | 21 | 1 | TR2* | Trójnik prosty z okrągłym odejściem | a= | 315 | b= | 800 | d= | 100 | l= | 300 | e= | 150 | f= | 158 |  |  | ocynk | 0.69 | 0.69 | Ogólne
N3 | 22 | 1 | CD1*+0 | Przepustnica okrągła | d= | 100 | l= | 100 | [10 empty] | ocynk | 0 |  | Ogólne
N3 | 23 | 1 | TUBE* | Przewód okrągły | d1= | 100 | l1= | 0.26 m | [10 empty] | ocynk | 0.08 | 0.08 | Ogólne
N3 | 24 | 2 | BGE | Kolano prasowane | alfa= | 90 | r= | 1 | d1= | 100 | [8 empty] | ocynk | 0.07 | 0.15 | Ogólne
N3 | 25 | 1 | TUBE* | Przewód okrągły | d1= | 100 | l1= | 0.50 m | [10 empty] | ocynk | 0.16 | 0.16 | Ogólne
N3 | 26 | 1 | KE | Zawór wentylacyjny | D= | 100 | [12 empty] | stal | 0 |  | Smay
N3 | 27 | 1 | K | Przewód prostokątny | a= | 315 | b= | 800 | l= | 300 | [8 empty] | ocynk | 0.67 | 0.67 | Ogólne
N3 | 28 | 3 | K | Przewód prostokątny | a= | 315 | b= | 800 | l= | 1500 | [8 empty] | ocynk | 3.35 | 10.04 | Ogólne
N3 | 29 | 1 | K | Przewód prostokątny | a= | 315 | b= | 800 | l= | 900 | [8 empty] | ocynk | 2.01 | 2.01 | Ogólne
N3 | 30 | 1 | ALWS-L+GP | Kratka wentylacyjna prostokątna+przepustnica | L= | 1000 | H= | 600 | k= | --------- | [8 empty] | stal | 0 |  | Smay
N3 | 31 | 1 | BO | Zaślepka | a= | 315 | b= | 800 | [10 empty] | ocynk | 0.25 | 0.25 | Ogólne
N3 |  | 2 | MFA | Złączka mufowa | d1= | 100 | [12 empty] | ocynk | 0.03 | 0.06 | Ogólne
53.42

## N4
| Nazwa: | N4
| Typ: | Nawiewny
Opis:
Sys. | Nr | Szt. | Typ | Nazwa | Wymiary | [13 empty] | Materiał | Pow. [m2] | Pow. całk. [m2] | Producent | Uwagi
N2W2 |  | 1 |  | Centrala wentylacyjna | wg załącznika nr1
N4 | 1 | 1 | UA | Redukcja asymetryczna | a= | 695 | b= | 1340 | c= | 600 | d= | 700 | l= | 300 | e= | -320 | f= | 0 | ocynk | 1.79 | 1.79 | Ogólne
N4 | 2 | 1 | BS | Łuk symetryczny | alfa= | 90 | a= | 600 | b= | 700 | e= | 50 | f= | 50 | r= | 50 |  |  | ocynk | 3.32 | 3.32 | Ogólne
N4 | 3 | 1 | SRC-200-2-0700-0600-2000 | Tłumik kanałowy prostokątny | a= | 600 | b= | 700 | l= | 2000 | [8 empty] | ocynk | 0 |  | Ogólne
N4 | 4 | 1 | K | Przewód prostokątny | a= | 700 | b= | 600 | l= | 207 | [8 empty] | ocynk | 0.54 | 0.54 | Ogólne
N4 | 5 | 1 | TR1* | Trójnik prosty z prostokątnym odejściem | a= | 600 | b= | 700 | g= | 300 | h= | 1200 | l= | 1400 | e= | 700 | f= | 300 | ocynk | 3.79 | 3.79 | Ogólne
[5 empty] | l3= | 50
N4 | 6 | 1 | BS | Łuk symetryczny | alfa= | 90 | a= | 1200 | b= | 300 | e= | 50 | f= | 50 | r= | 100 |  |  | ocynk | 2.18 | 2.18 | Ogólne
N4 | 7 | 1 | GRYFIT LX-5G, LxH=1200x300, stal ocynk., KP 30, FDG-WT-8-24 | Przeciwpożarowa klapa odcinająca EI 120 (ve ho i<->o) S GRYFIT LX-5G, LxH=1200x300,stal ocynk., kołnierz prostokątny 30 mm + Siłownik GRYFIT 24/48V AC/DC FDG-WT-8-24, sterowany przerwą prądową, moc w spoczynku 0,5 W, zawierający: sprężynę powrotną, wyzwalacz termoelektryczny, pojedynczy wskaźnik krańcowy pozycji początek i koniec | L= | 1200 | H= | 300 | P= | 290 | C= | 145 | [6 empty] | stal ocynk. | 0 |  | GRYFIT
N4 | 8 | 1 | UA | Redukcja asymetryczna | a= | 1200 | b= | 300 | c= | 800 | d= | 400 | l= | 310 | e= | 50 | f= | -400 | ocynk | 0.94 | 0.94 | Ogólne
N4 | 9 | 1 | K | Przewód prostokątny | a= | 400 | b= | 800 | l= | 1220 | [8 empty] | ocynk | 2.93 | 2.93 | Ogólne
N4 | 10 | 1 | BO | Zaślepka | a= | 600 | b= | 700 | [10 empty] | ocynk | 0.42 | 0.42 | Ogólne
N4 | 11 | 1 | K | Przewód prostokątny | a= | 400 | b= | 800 | l= | 650 | [8 empty] | ocynk | 1.56 | 1.56 | Ogólne
N4 | 12 | 2 | K | Przewód prostokątny | a= | 400 | b= | 800 | l= | 1500 | [8 empty] | ocynk | 3.6 | 7.2 | Ogólne
N4 | 13 | 1 | ES | Odsadzka symetryczna | a= | 400 | b= | 800 | e= | 100 | l= | 850 | [6 empty] | ocynk | 2.05 | 2.05 | Ogólne
N4 | 14 | 1 | K | Przewód prostokątny | a= | 400 | b= | 800 | l= | 1300 | [8 empty] | ocynk | 3.12 | 3.12 | Ogólne
N4 | 15 | 1 | K | Przewód prostokątny | a= | 800 | b= | 400 | l= | 1500 | [8 empty] | ocynk | 3.6 | 3.6 | Ogólne
N4 | 16 | 1 | UA | Redukcja asymetryczna | a= | 600 | b= | 800 | c= | 600 | d= | 600 | l= | 400 | e= | -200 | f= | 0 | ocynk | 1.12 | 1.12 | Ogólne
N4 | 17 | 1 | K | Przewód prostokątny | a= | 600 | b= | 600 | l= | 550 | [8 empty] | ocynk | 1.32 | 1.32 | Ogólne
N4 | 18 | 1 | K | Przewód prostokątny | a= | 600 | b= | 600 | l= | 1000 | [8 empty] | ocynk | 2.4 | 2.4 | Ogólne
N4 | 19 | 3 | BS | Łuk symetryczny | alfa= | 90 | a= | 600 | b= | 600 | e= | 50 | f= | 50 | r= | 100 |  |  | ocynk | 2.88 | 8.63 | Ogólne
N4 | 20 | 8 | K | Przewód prostokątny | a= | 600 | b= | 600 | l= | 1500 | [8 empty] | ocynk | 3.6 | 28.8 | Ogólne
N4 | 21 | 1 | K | Przewód prostokątny | a= | 600 | b= | 600 | l= | 518 | [8 empty] | ocynk | 1.24 | 1.24 | Ogólne
N4 | 22 | 1 | K | Przewód prostokątny | a= | 600 | b= | 600 | l= | 693 | [8 empty] | ocynk | 1.66 | 1.66 | Ogólne
54.37

## N5
| Nazwa: | N5
| Typ: | Nawiewny
Opis:
Sys. | Nr | Szt. | Typ | Nazwa | Wymiary | [13 empty] | Materiał | Pow. [m2] | Pow. całk. [m2] | Producent | Uwagi
N2W2 |  | 1 |  | Centrala wentylacyjna | wg załącznika nr1
N5 | 1 | 1 | UA | Redukcja asymetryczna | a= | 795 | b= | 1520 | c= | 600 | d= | 800 | l= | 500 | e= | -360 | f= | 0 | ocynk | 2.85 | 2.85 | Ogólne
N5 | 2 | 1 | BS | Łuk symetryczny | alfa= | 90 | a= | 600 | b= | 800 | e= | 50 | f= | 50 | r= | 50 |  |  | ocynk | 4.02 | 4.02 | Ogólne
N5 | 3 | 1 | BA | Łuk asymetryczny | alfa= | 90 | a= | 600 | b= | 800 | d= | 1200 | e= | 50 | f= | 50 | r= | 100 | ocynk | 4.24 | 4.24 | Ogólne
N5 | 4 | 1 | SRC-100-8-1200-0600-2000 | Tłumik kanałowy prostokątny | a= | 600 | b= | 1200 | l= | 2000 | [8 empty] | ocynk | 0 |  | Ogólne
N5 | 5 | 1 | UA | Redukcja asymetryczna | a= | 600 | b= | 800 | c= | 600 | d= | 1200 | l= | 500 | e= | 400 | f= | 0 | ocynk | 1.8 | 1.8 | Ogólne
N5 | 6 | 1 | K | Przewód prostokątny | a= | 600 | b= | 800 | l= | 1349 | [8 empty] | ocynk | 3.78 | 3.78 | Ogólne
N5 | 7 | 1 | K | Przewód prostokątny | a= | 600 | b= | 800 | l= | 1500 | [8 empty] | ocynk | 4.2 | 4.2 | Ogólne
N5 | 8 | 1 | BS | Łuk symetryczny | alfa= | 90 | a= | 600 | b= | 800 | e= | 50 | f= | 50 | r= | 100 |  |  | ocynk | 4.24 | 4.24 | Ogólne
N5 | 9 | 1 | K | Przewód prostokątny | a= | 800 | b= | 600 | l= | 144 | [8 empty] | ocynk | 0.4 | 0.4 | Ogólne
N5 | 10 | 1 | TR1* | Trójnik prosty z prostokątnym odejściem | a= | 600 | b= | 800 | g= | 300 | h= | 1200 | l= | 1400 | e= | 700 | f= | 300 | ocynk | 4.37 | 4.37 | Ogólne
[5 empty] | l3= | 150
N5 | 11 | 1 | BS | Łuk symetryczny | alfa= | 90 | a= | 1200 | b= | 300 | e= | 50 | f= | 50 | r= | 100 |  |  | ocynk | 2.18 | 2.18 | Ogólne
N5 | 12 | 1 | GRYFIT LX-5G, LxH=1200x300, D=200, stal ocynk., KP 30, FDG-WT-8-24 | Przeciwpożarowa klapa odcinająca EI 120 (ve ho i<->o) S GRYFIT LX-5G, LxH=1200x300, D=200,stal ocynk., kołnierz prostokątny 30 mm + Siłownik GRYFIT 24/48V AC/DC FDG-WT-8-24, sterowany przerwą prądową, moc w spoczynku 0,5 W, zawierający: sprężynę powrotną, wyzwalacz termoelektryczny, pojedynczy wskaźnik krańcowy pozycji początek i koniec | L= | 1200 | H= | 300 | D= | 200 | P= | 290 | C= | 145 |  |  |  |  | stal ocynk. | 0 |  | GRYFIT
N5 | 13 | 1 | UA | Redukcja asymetryczna | a= | 1200 | b= | 300 | c= | 1100 | d= | 400 | l= | 300 | e= | 50 | f= | 0 | ocynk | 0.91 | 0.91 | Ogólne
N5 | 14 | 1 | BO | Zaślepka | a= | 600 | b= | 800 | [10 empty] | ocynk | 0.48 | 0.48 | Ogólne
N5 | 15 | 1 | K | Przewód prostokątny | a= | 400 | b= | 1100 | l= | 325 | [8 empty] | ocynk | 0.97 | 0.97 | Ogólne
N5 | 16 | 6 | K | Przewód prostokątny | a= | 400 | b= | 1100 | l= | 1500 | [8 empty] | ocynk | 4.5 | 27 | Ogólne
N5 | 17 | 1 | K | Przewód prostokątny | a= | 400 | b= | 1100 | l= | 178 | [8 empty] | ocynk | 0.53 | 0.53 | Ogólne
N5 | 18 | 1 | BS | Łuk symetryczny | alfa= | 90 | a= | 1100 | b= | 400 | e= | 50 | f= | 50 | r= | 100 |  |  | ocynk | 2.65 | 2.65 | Ogólne
N5 | 19 | 1 | US | Redukcja symetryczna | a= | 400 | b= | 1100 | c= | 500 | d= | 700 | l= | 550 |  |  |  |  | ocynk | 1.76 | 1.76 | Ogólne
N5 | 20 | 1 | TR2* | Trójnik prosty z okrągłym odejściem | a= | 700 | b= | 500 | d= | 250 | l= | 450 | e= | 225 | f= | 350 |  |  | ocynk | 1.17 | 1.17 | Ogólne
N5 | 21 | 1 | ATE | Symetryczny trójnik 90 stopni | d1= | 250 | d3= | 250 | l1= | 330 | [8 empty] | ocynk | 0.55 | 0.55 | Ogólne
N5 | 22 | 2 | CD1*+0 | Przepustnica okrągła | d= | 250 | l= | 250 | [10 empty] | ocynk | 0 |  | Ogólne
N5 | 23 | 1 | TUBE* | Przewód okrągły | d1= | 250 | l1= | 0.27 m | [10 empty] | ocynk | 0.21 | 0.21 | Ogólne
N5 | 24 | 3 | BSE | Kolano segmentowe | alfa= | 90 | r= | 1 | d1= | 250 | [8 empty] | ocynk | 0.46 | 1.39 | Ogólne
N5 | 25 | 2 | TUBE* | Przewód okrągły | d1= | 250 | l1= | 3.00 m | [10 empty] | ocynk | 2.36 | 4.71 | Ogólne
N5 | 26 | 1 | STRW | Kratka wentylacyjna na kanały okrągłe | L= | 525 | H= | 125 | D= | 250 | [8 empty] | stal | 0 |  | Smay
N5 | 27 | 1 | USE | Redukcja symetryczna | d1= | 250 | d2= | 100 | l1= | 200 | [8 empty] | ocynk | 0.25 | 0.25 | Ogólne
N5 | 28 | 1 | TUBE* | Przewód okrągły | d1= | 100 | l1= | 1.05 m | [10 empty] | ocynk | 0.33 | 0.33 | Ogólne
N5 | 29 | 1 | KE | Zawór wentylacyjny | D= | 100 | [12 empty] | stal | 0 |  | Smay
N5 | 30 | 1 | TUBE* | Przewód okrągły | d1= | 250 | l1= | 1.05 m | [10 empty] | ocynk | 0.82 | 0.82 | Ogólne
N5 | 31 | 1 | TUBE* | Przewód okrągły | d1= | 250 | l1= | 0.70 m | [10 empty] | ocynk | 0.55 | 0.55 | Ogólne
N5 | 32 | 2 | TUBE* | Przewód okrągły | d1= | 250 | l1= | 2.50 m | [10 empty] | ocynk | 1.96 | 3.92 | Ogólne
N5 | 33 | 2 | STRW+GP | Kratka wentylacyjna na kanały okrągłe +przepustnica | L= | 825 | H= | 125 | D= | 250 | [8 empty] | stal | 0 |  | Smay
N5 | 34 | 1 | DFA | Zaślepka żeńska | d1= | 250 | [12 empty] | ocynk | 0.1 | 0.1 | Ogólne
N5 | 35 | 2 | K | Przewód prostokątny | a= | 500 | b= | 700 | l= | 1500 | [8 empty] | ocynk | 3.6 | 7.2 | Ogólne
N5 | 36 | 1 | K | Przewód prostokątny | a= | 500 | b= | 700 | l= | 600 | [8 empty] | ocynk | 1.44 | 1.44 | Ogólne
N5 | 37 | 1 | BS | Łuk symetryczny | alfa= | 90 | a= | 500 | b= | 700 | e= | 50 | f= | 50 | r= | 100 |  |  | ocynk | 3.25 | 3.25 | Ogólne
N5 | 38 | 1 | ALWS-L+GP | Kratka wentylacyjna prostokątna +przepustnica | L= | 1000 | H= | 600 | k= | --------- | [8 empty] | stal | 0 |  | Smay
N5 | 39 | 1 | RS | Symetryczne przejście koło/prostokąt | a= | 500 | b= | 700 | d= | 500 | g= | 80 | l= | 500 |  |  |  |  | ocynk | 1.22 | 1.22 | Ogólne
N5 | 40 | 2 | BSE | Kolano segmentowe | alfa= | 90 | r= | 1 | d1= | 500 | [8 empty] | ocynk | 1.85 | 3.7 | Ogólne
N5 | 41 | 1 | TUBE* | Przewód okrągły | d1= | 500 | l1= | 2.94 m | [10 empty] | ocynk | 4.62 | 4.62 | Ogólne
N5 | 42 | 1 | TUBE* | Przewód okrągły | d1= | 500 | l1= | 1.90 m | [10 empty] | ocynk | 2.98 | 2.98 | Ogólne
N5 | 43 | 4 | STRW+GP | Kratka wentylacyjna na kanały okrągłe + przepustnica | L= | 525 | H= | 225 | D= | 500 | [8 empty] | stal | 0 |  | Smay
N5 | 44 | 3 | TUBE* | Przewód okrągły | d1= | 500 | l1= | 3.00 m | [10 empty] | ocynk | 4.71 | 14.13 | Ogólne
N5 | 45 | 1 | TUBE* | Przewód okrągły | d1= | 500 | l1= | 0.55 m | [10 empty] | ocynk | 0.86 | 0.86 | Ogólne
N5 | 46 | 1 | USE | Redukcja symetryczna | d1= | 500 | d2= | 355 | l1= | 300 | [8 empty] | ocynk | 0.72 | 0.72 | Ogólne
N5 | 47 | 2 | TUBE* | Przewód okrągły | d1= | 355 | l1= | 3.00 m | [10 empty] | ocynk | 3.34 | 6.69 | Ogólne
N5 | 48 | 2 | STRW+GP | Kratka wentylacyjna na kanały okrągłe + przepustnica | L= | 525 | H= | 225 | D= | 356 | [8 empty] | stal | 0 |  | Smay
N5 | 49 | 1 | DFA | Zaślepka żeńska | d1= | 355 | [12 empty] | ocynk | 0.17 | 0.17 | Ogólne
N5 | 50 | 1 | K | Przewód prostokątny | a= | 1100 | b= | 400 | l= | 1500 | [8 empty] | ocynk | 4.5 | 4.5 | Ogólne
N5 | 51 | 1 | TUBE* | Przewód okrągły | d1= | 250 | l1= | 0.25 m | [10 empty] | ocynk | 0.2 | 0.2 | Ogólne
N5 |  | 3 | MFA | Złączka mufowa | d1= | 250 | [12 empty] | ocynk | 0.11 | 0.32 | Ogólne
50.02

## N6
| Nazwa: | N6
| Typ: | Nawiewny
Opis:
Sys. | Nr | Szt. | Typ | Nazwa | Wymiary | [13 empty] | Materiał | Pow. [m2] | Pow. całk. [m2] | Producent | Uwagi
N2W2 |  | 1 |  | Centrala wentylacyjna | wg załącznika nr1
N6 | 1 | 5 | K | Przewód prostokątny | a= | 400 | b= | 1100 | l= | 1500 | [8 empty] | ocynk | 4.5 | 22.5 | Ogólne
N6 | 2 | 1 | UA | Redukcja asymetryczna | a= | 695 | b= | 1340 | c= | 600 | d= | 1000 | l= | 500 | e= | -170 | f= | 0 | ocynk | 2.15 | 2.15 | Ogólne
N6 | 3 | 1 | BS | Łuk symetryczny | alfa= | 90 | a= | 600 | b= | 1000 | e= | 50 | f= | 50 | r= | 100 |  |  | ocynk | 5.85 | 5.85 | Ogólne
N6 | 4 | 1 | SRC-100-6-1000-0600-3000 | Tłumik kanałowy prostokątny | a= | 600 | b= | 1000 | l= | 3000 | [8 empty] | ocynk | 0 |  | Alnor
N6 | 5 | 1 | US | Redukcja symetryczna | a= | 600 | b= | 800 | c= | 600 | d= | 1000 | l= | 500 |  |  |  |  | ocynk | 1.6 | 1.6 | Ogólne
N6 | 6 | 1 | K | Przewód prostokątny | a= | 600 | b= | 800 | l= | 150 | [8 empty] | ocynk | 0.42 | 0.42 | Ogólne
N6 | 7 | 1 | ES | Odsadzka symetryczna | a= | 600 | b= | 800 | e= | 150 | l= | 1000 | [6 empty] | ocynk | 2.83 | 2.83 | Ogólne
N6 | 8 | 1 | US | Redukcja symetryczna | a= | 400 | b= | 1100 | c= | 600 | d= | 800 | l= | 550 |  |  |  |  | ocynk | 1.71 | 1.71 | Ogólne
N6 | 9 | 1 | BS | Łuk symetryczny | alfa= | 90 | a= | 1100 | b= | 400 | e= | 50 | f= | 50 | r= | 100 |  |  | ocynk | 2.65 | 2.65 | Ogólne
N6 | 10 | 1 | GRYFIT LX-5G, LxH=1100x400, stal ocynk., KP 30, FDG-WT-8-24 | Przeciwpożarowa klapa odcinająca EI 120 (ve ho i<->o) S GRYFIT LX-5G, LxH=1100x400,stal ocynk., kołnierz prostokątny 30 mm + Siłownik GRYFIT 24/48V AC/DC FDG-WT-8-24, sterowany przerwą prądową, moc w spoczynku 0,5 W, zawierający: sprężynę powrotną, wyzwalacz termoelektryczny, pojedynczy wskaźnik krańcowy pozycji początek i koniec | L= | 1100 | H= | 400 | P= | 290 | C= | 145 | [6 empty] | stal ocynk. | 0 |  | GRYFIT
N6 | 11 | 1 | TR1* | Trójnik prosty z prostokątnym odejściem | a= | 1100 | b= | 400 | g= | 800 | h= | 400 | l= | 600 | e= | 300 | f= | 700 | ocynk | 2.04 | 2.04 | Ogólne
[5 empty] | l3= | 100
N6 | 12 | 1 | RA | Asymetryczne przejście koło/prostokąt | a= | 400 | b= | 1100 | d= | 355 | g= | 60 | l= | 550 | e= | -300 | f= | 0 | ocynk | 2.12 | 2.12 | Ogólne
N6 | 13 | 1 | CD1*+0 | Przepustnica okrągła | d= | 355 | l= | 355 | [10 empty] | ocynk | 0 |  | Ogólne
N6 | 14 | 1 | TUBE* | Przewód okrągły | d1= | 355 | l1= | 2.20 m | [10 empty] | ocynk | 2.45 | 2.45 | Ogólne
N6 |  | 1 | MFA | Złączka mufowa | d1= | 355 | [12 empty] | ocynk | 0.15 | 0.15 | Ogólne
22.92

## N7
| Nazwa: | N7
| Typ: | Nawiewny
Opis:
Sys. | Nr | Szt. | Typ | Nazwa | Wymiary | [13 empty] | Materiał | Pow. [m2] | Pow. całk. [m2] | Producent | Uwagi
N2W2 |  | 1 |  | Centrala wentylacyjna | wg załącznika nr1
N7 | 1 | 1 | UA | Redukcja asymetryczna | a= | 785 | b= | 1520 | c= | 500 | d= | 1000 | l= | 300 | e= | 0 | f= | 0 | ocynk | 2.77 | 2.77 | Ogólne
N7 | 2 | 1 | K | Przewód prostokątny | a= | 1000 | b= | 500 | l= | 120 | [8 empty] | ocynk | 0.36 | 0.36 | Ogólne
N7 | 3 | 1 | SRC-100-6-1000-0500-1250 | Tłumik kanałowy prostokątny | a= | 1000 | b= | 500 | l= | 1250 | [8 empty] | ocynk | 0 |  | Alnor
N7 | 4 | 1 | BA | Łuk asymetryczny | alfa= | 90 | a= | 1000 | b= | 700 | d= | 500 | e= | 50 | f= | 50 | r= | 100 | ocynk | 4.61 | 4.61 | Ogólne
N7 | 5 | 1 | GRYFIT LX-5G, LxH=700x1000, stal ocynk., KP 30, FDG-WT-8-24 | Przeciwpożarowa klapa odcinająca EI 120 (ve ho i<->o) S GRYFIT LX-5G, LxH=700x1000,stal ocynk., kołnierz prostokątny 30 mm + Siłownik GRYFIT 24/48V AC/DC FDG-WT-8-24, sterowany przerwą prądową, moc w spoczynku 0,5 W, zawierający: sprężynę powrotną, wyzwalacz termoelektryczny, pojedynczy wskaźnik krańcowy pozycji początek i koniec | L= | 700 | H= | 1000 | P= | 290 | C= | 145 | [6 empty] | stal ocynk. | 0 |  | GRYFIT
N7 | 6 | 4 | K | Przewód prostokątny | a= | 700 | b= | 1000 | l= | 1500 | [8 empty] | ocynk | 5.1 | 20.4 | Ogólne
N7 | 7 | 1 | K | Przewód prostokątny | a= | 1000 | b= | 700 | l= | 850 | [8 empty] | ocynk | 2.89 | 2.89 | Ogólne
N7 | 8 | 1 | K | Przewód prostokątny | a= | 1000 | b= | 700 | l= | 460 | [8 empty] | ocynk | 1.56 | 1.56 | Ogólne
N7 | 9 | 1 | TR1* | Trójnik prosty z prostokątnym odejściem | a= | 1000 | b= | 700 | g= | 1000 | h= | 315 | l= | 550 | e= | 275 | f= | 500 | ocynk | 2.13 | 2.13 | Ogólne
[5 empty] | l3= | 100
N7 | 10 | 1 | RD1* | Przepustnica prostokątna | a= | 315 | b= | 1000 | l= | 200 | [8 empty] | ocynk | 0 |  | Ogólne
N7 | 11 | 1 | K | Przewód prostokątny | a= | 1000 | b= | 315 | l= | 1223 | [8 empty] | ocynk | 3.22 | 3.22 | Ogólne
N7 | 12 | 1 | BS | Łuk symetryczny | alfa= | 90 | a= | 1000 | b= | 315 | e= | 50 | f= | 50 | r= | 50 |  |  | ocynk | 1.77 | 1.77 | Ogólne
N7 | 13 | 1 | TR1* | Trójnik prosty z prostokątnym odejściem | a= | 800 | b= | 315 | g= | 315 | h= | 1000 | l= | 1200 | e= | 600 | f= | 400 | ocynk | 2.94 | 2.94 | Ogólne
[5 empty] | l3= | 100
N7 | 14 | 1 | US | Redukcja symetryczna | a= | 315 | b= | 800 | c= | 300 | d= | 600 | l= | 443 |  |  |  |  | ocynk | 1.01 | 1.01 | Ogólne
N7 | 15 | 1 | K | Przewód prostokątny | a= | 300 | b= | 600 | l= | 1200 | [8 empty] | ocynk | 2.16 | 2.16 | Ogólne
N7 | 16 | 1 | TR2* | Trójnik prosty z okrągłym odejściem | a= | 300 | b= | 600 | d= | 200 | l= | 300 | e= | 150 | f= | 150 |  |  | ocynk | 0.59 | 0.59 | Ogólne
N7 | 17 | 2 | CD1*+0 | Przepustnica okrągła | d= | 200 | l= | 200 | [10 empty] | ocynk | 0 |  | Ogólne
N7 | 18 | 1 | TUBE* | Przewód okrągły | d1= | 200 | l1= | 0.28 m | [10 empty] | ocynk | 0.17 | 0.17 | Ogólne
N7 | 19 | 7 | TUBE* | Przewód okrągły | d1= | 200 | l1= | 3.00 m | [10 empty] | ocynk | 1.88 | 13.19 | Ogólne
N7 | 20 | 1 | BSE | Kolano segmentowe | alfa= | 90 | r= | 1 | d1= | 200 | [8 empty] | ocynk | 0.3 | 0.3 | Ogólne
N7 | 21 | 1 | TUBE* | Przewód okrągły | d1= | 200 | l1= | 0.72 m | [10 empty] | ocynk | 0.45 | 0.45 | Ogólne
N7 | 22 | 1 | ALW-L | Kratka wentylacyjna na kanały okrągłe | L= | 525 | H= | 125 | D= | 200 | [8 empty] | stal | 0 |  | Smay
N7 | 23 | 1 | USE | Redukcja symetryczna | d1= | 200 | d2= | 100 | l1= | 200 | [8 empty] | ocynk | 0.18 | 0.18 | Ogólne
N7 | 24 | 1 | BGE | Kolano prasowane | alfa= | 90 | r= | 1 | d1= | 100 | [8 empty] | ocynk | 0.07 | 0.07 | Ogólne
N7 | 25 | 1 | CD1*+0 | Przepustnica okrągła | d= | 100 | l= | 100 | [10 empty] | ocynk | 0 |  | Ogólne
N7 | 26 | 1 | TUBE* | Przewód okrągły | d1= | 100 | l1= | 0.69 m | [10 empty] | ocynk | 0.22 | 0.22 | Ogólne
N7 | 27 | 1 | KE | Zawór wentylacyjny | D= | 100 | [12 empty] | stal | 0 |  | Smay
N7 | 28 | 1 | TR2* | Trójnik prosty z okrągłym odejściem | a= | 600 | b= | 300 | d= | 160 | l= | 300 | e= | 150 | f= | 300 |  |  | ocynk | 0.58 | 0.58 | Ogólne
N7 | 29 | 1 | TUBE* | Przewód okrągły | d1= | 160 | l1= | 0.22 m | [10 empty] | ocynk | 0.11 | 0.11 | Ogólne
N7 | 30 | 7 | BGE | Kolano prasowane | alfa= | 90 | r= | 1 | d1= | 160 | [8 empty] | ocynk | 0.19 | 1.33 | Ogólne
N7 | 31 | 4 | CD1*+0 | Przepustnica okrągła | d= | 160 | l= | 160 | [10 empty] | ocynk | 0 |  | Ogólne
N7 | 32 | 1 | TUBE* | Przewód okrągły | d1= | 160 | l1= | 1.85 m | [10 empty] | ocynk | 0.93 | 0.93 | Ogólne
N7 | 33 | 1 | TUBE* | Przewód okrągły | d1= | 160 | l1= | 0.18 m | [10 empty] | ocynk | 0.09 | 0.09 | Ogólne
N7 | 34 | 1 | TUBE* | Przewód okrągły | d1= | 160 | l1= | 0.84 m | [10 empty] | ocynk | 0.42 | 0.42 | Ogólne
N7 | 35 | 1 | TUBE* | Przewód okrągły | d1= | 160 | l1= | 0.69 m | [10 empty] | ocynk | 0.34 | 0.34 | Ogólne
N7 | 36 | 1 | TUBE* | Przewód okrągły | d1= | 160 | l1= | 1.56 m | [10 empty] | ocynk | 0.78 | 0.78 | Ogólne
N7 | 37 | 2 | ATE | Symetryczny trójnik 90 stopni | d1= | 160 | d3= | 160 | l1= | 215 | [8 empty] | ocynk | 0.23 | 0.47 | Ogólne
N7 | 38 | 2 | BGE | Kolano prasowane | alfa= | 90 | r= | 0.5 | d1= | 160 | [8 empty] | ocynk | 0.13 | 0.25 | Ogólne
N7 | 39 | 2 | TUBE* | Przewód okrągły | d1= | 160 | l1= | 0.70 m | [10 empty] | ocynk | 0.35 | 0.71 | Ogólne
N7 | 40 | 2 | TUBE* | Przewód okrągły | d1= | 160 | l1= | 0.39 m | [10 empty] | ocynk | 0.2 | 0.39 | Ogólne
N7 | 41 | 2 | ALW-L+SR | Kratka wentylacyjna prostokątna +Skrzynka rozprężna z króćcem górnym | L= | 425 | H= | 225 | D= | 160 | BD= | 300 | k= | 1 |  |  |  |  | stal | 0 |  | Smay | Głębokość skrzynki rozprężnej ustalić na budowie
N7 | 42 | 1 | TUBE* | Przewód okrągły | d1= | 160 | l1= | 0.74 m | [10 empty] | ocynk | 0.37 | 0.37 | Ogólne
N7 | 43 | 1 | TUBE* | Przewód okrągły | d1= | 160 | l1= | 1.92 m | [10 empty] | ocynk | 0.96 | 0.96 | Ogólne
N7 | 44 | 2 | DFA | Zaślepka żeńska | d1= | 160 | [12 empty] | ocynk | 0.04 | 0.08 | Ogólne
N7 | 45 | 1 | TC1* | Trójnik symetryczny z odejściem prostokąt. | d1= | 500 | l1= | 800 | a= | 300 | b= | 600 | e= | 100 |  |  |  |  | ocynk | 1.69 | 1.69 | Ogólne
N7 | 46 | 1 | DFA | Zaślepka żeńska | d1= | 500 | [12 empty] | ocynk | 0.32 | 0.32 | Ogólne
N7 | 47 | 1 | CD1*+0 | Przepustnica okrągła | d= | 500 | l= | 500 | [10 empty] | ocynk | 0 |  | Ogólne
N7 | 48 | 1 | BSE | Kolano segmentowe | alfa= | 90 | r= | 1 | d1= | 500 | [8 empty] | ocynk | 1.85 | 1.85 | Ogólne
N7 | 49 | 1 | TUBE* | Przewód okrągły | d1= | 500 | l1= | 2.25 m | [10 empty] | ocynk | 3.53 | 3.53 | Ogólne
N7 | 50 | 2 | ALW-L+GP | Kratka wentylacyjna na kanały okrągłe +przepustnica | L= | 525 | H= | 252 | D= | 500 | [8 empty] | stal | 0 |  | Smay
N7 | 51 | 1 | TUBE* | Przewód okrągły | d1= | 500 | l1= | 1.50 m | [10 empty] | ocynk | 2.36 | 2.36 | Ogólne
N7 | 52 | 1 | USE | Redukcja symetryczna | d1= | 500 | d2= | 315 | l1= | 300 | [8 empty] | ocynk | 0.72 | 0.72 | Ogólne
N7 | 53 | 1 | BSE | Kolano segmentowe | alfa= | 90 | r= | 0.8 | d1= | 315 | [8 empty] | ocynk | 0.64 | 0.64 | Ogólne
N7 | 54 | 5 | TUBE* | Przewód okrągły | d1= | 315 | l1= | 3.00 m | [10 empty] | ocynk | 2.97 | 14.84 | Ogólne
N7 | 55 | 1 | TUBE* | Przewód okrągły | d1= | 315 | l1= | 2.11 m | [10 empty] | ocynk | 2.09 | 2.09 | Ogólne
N7 | 56 | 2 | BSE | Kolano segmentowe | alfa= | 90 | r= | 1 | d1= | 315 | [8 empty] | ocynk | 0.73 | 1.47 | Ogólne
N7 | 57 | 1 | TUBE* | Przewód okrągły | d1= | 315 | l1= | 1.09 m | [10 empty] | ocynk | 1.08 | 1.08 | Ogólne
N7 | 58 | 1 | ALW-L+GP | Kratka wentylacyjna na kanały okrągłe +przepustnica | L= | 425 | H= | 225 | D= | 316 | [8 empty] | stal | 0 |  | Smay
N7 | 59 | 1 | ALW-L+GP | Kratka wentylacyjna na kanały okrągłe +przepustnica | L= | 625 | H= | 225 | D= | 316 | [8 empty] | stal | 0 |  | Smay
N7 | 60 | 1 | DFA | Zaślepka żeńska | d1= | 315 | [12 empty] | ocynk | 0.14 | 0.14 | Ogólne
N7 | 61 | 2 | K | Przewód prostokątny | a= | 315 | b= | 800 | l= | 1500 | [8 empty] | ocynk | 3.35 | 6.69 | Ogólne
N7 | 62 | 2 | ALWS-L+GP | Kratka wentylacyjna prostokątna +przepustnica | L= | 700 | H= | 600 | k= | --------- | [8 empty] | stal | 0 |  | Smay
N7 | 63 | 1 | BO | Zaślepka | a= | 315 | b= | 800 | [10 empty] | ocynk | 0.25 | 0.25 | Ogólne
N7 | 64 | 1 | UA | Redukcja asymetryczna | a= | 700 | b= | 1000 | c= | 400 | d= | 600 | l= | 500 | e= | 0 | f= | 0 | ocynk | 2.18 | 2.18 | Ogólne
N7 | 65 | 1 | ES | Odsadzka symetryczna | a= | 400 | b= | 600 | e= | 450 | l= | 850 | [6 empty] | ocynk | 1.92 | 1.92 | Ogólne
N7 | 66 | 1 | K | Przewód prostokątny | a= | 400 | b= | 600 | l= | 1040 | [8 empty] | ocynk | 2.08 | 2.08 | Ogólne
N7 | 67 | 1 | K | Przewód prostokątny | a= | 400 | b= | 600 | l= | 360 | [8 empty] | ocynk | 0.72 | 0.72 | Ogólne
N7 | 68 | 1 | K | Przewód prostokątny | a= | 1000 | b= | 700 | l= | 1500 | [8 empty] | ocynk | 5.1 | 5.1 | Ogólne
N7 | 69 | 1 | K | Przewód prostokątny | a= | 1000 | b= | 700 | l= | 1300 | [8 empty] | ocynk | 4.42 | 4.42 | Ogólne
N7 | 70 | 3 | BS | Łuk symetryczny | alfa= | 90 | a= | 600 | b= | 400 | e= | 50 | f= | 50 | r= | 100 |  |  | ocynk | 1.77 | 5.31 | Ogólne
N7 | 71 | 6 | K | Przewód prostokątny | a= | 400 | b= | 600 | l= | 1500 | [8 empty] | ocynk | 3 | 18 | Ogólne
N7 | 72 | 1 | K | Przewód prostokątny | a= | 400 | b= | 600 | l= | 375 | [8 empty] | ocynk | 0.75 | 0.75 | Ogólne
N7 | 73 | 1 | TR2* | Trójnik prosty z okrągłym odejściem | a= | 600 | b= | 400 | d= | 160 | l= | 360 | e= | 180 | f= | 300 |  |  | ocynk | 0.76 | 0.76 | Ogólne
N7 | 74 | 1 | TUBE* | Przewód okrągły | d1= | 160 | l1= | 0.17 m | [10 empty] | ocynk | 0.09 | 0.09 | Ogólne
N7 | 75 | 1 | TUBE* | Przewód okrągły | d1= | 160 | l1= | 1.55 m | [10 empty] | ocynk | 0.78 | 0.78 | Ogólne
N7 | 76 | 1 | TUBE* | Przewód okrągły | d1= | 160 | l1= | 1.50 m | [10 empty] | ocynk | 0.75 | 0.75 | Ogólne
N7 | 77 | 1 | STRW | Kratka wentylacyjna na kanały okrągłe | L= | 525 | H= | 75 | D= | 160 | [8 empty] | stal | 0 |  | Smay
N7 | 78 | 1 | K | Przewód prostokątny | a= | 400 | b= | 600 | l= | 425 | [8 empty] | ocynk | 0.85 | 0.85 | Ogólne
N7 | 79 | 1 | K | Przewód prostokątny | a= | 400 | b= | 600 | l= | 1100 | [8 empty] | ocynk | 2.2 | 2.2 | Ogólne
N7 | 80 | 1 | ALWS-L+GP | Kratka wentylacyjna prostokątna +przepustnica | L= | 425 | H= | 225 | k= | --------- | [8 empty] | stal | 0 |  | Ogólne
N7 | 81 | 1 | TR1* | Trójnik prosty z prostokątnym odejściem | a= | 600 | b= | 400 | g= | 400 | h= | 600 | l= | 700 | e= | 350 | f= | 300 | ocynk | 1.6 | 1.6 | Ogólne
[5 empty] | l3= | 100
N7 | 82 | 1 | K | Przewód prostokątny | a= | 400 | b= | 600 | l= | 1240 | [8 empty] | ocynk | 2.48 | 2.48 | Ogólne
N7 | 83 | 1 | BS | Łuk symetryczny | alfa= | 90 | a= | 400 | b= | 600 | e= | 50 | f= | 50 | r= | 100 |  |  | ocynk | 2.4 | 2.4 | Ogólne
N7 | 84 | 1 | K | Przewód prostokątny | a= | 400 | b= | 600 | l= | 270 | [8 empty] | ocynk | 0.54 | 0.54 | Ogólne
N7 | 85 | 1 | TR1* | Trójnik prosty z prostokątnym odejściem | a= | 400 | b= | 600 | g= | 400 | h= | 600 | l= | 800 | e= | 400 | f= | 200 | ocynk | 1.8 | 1.8 | Ogólne
[5 empty] | l3= | 100
N7 | 86 | 1 | TR1* | Trójnik prosty z prostokątnym odejściem | a= | 600 | b= | 400 | g= | 600 | h= | 400 | l= | 600 | e= | 300 | f= | 300 | ocynk | 1.4 | 1.4 | Ogólne
[5 empty] | l3= | 100
N7 | 87 | 3 | BO | Zaślepka | a= | 400 | b= | 600 | [10 empty] | ocynk | 0.24 | 0.72 | Ogólne
N7 | 88 | 2 | ALW-L+GP | Kratka wentylacyjna prostokątna +przepustnica | L= | 625 | H= | 225 | k= | --------- | [8 empty] | stal | 0 |  | Smay
N7 | 89 | 1 | K | Przewód prostokątny | a= | 400 | b= | 600 | l= | 150 | [8 empty] | ocynk | 0.3 | 0.3 | Ogólne
N7 | 90 | 1 | RS | Symetryczne przejście koło/prostokąt | a= | 400 | b= | 600 | d= | 400 | g= | 80 | l= | 500 |  |  |  |  | ocynk | 1.02 | 1.02 | Ogólne
N7 | 91 | 1 | ATE | Symetryczny trójnik 90 stopni | d1= | 400 | d3= | 200 | l1= | 265 | [8 empty] | ocynk | 0.75 | 0.75 | Ogólne
N7 | 92 | 2 | BGE | Kolano prasowane | alfa= | 90 | r= | 1 | d1= | 200 | [8 empty] | ocynk | 0.3 | 0.59 | Ogólne
N7 | 93 | 1 | TUBE* | Przewód okrągły | d1= | 200 | l1= | 2.91 m | [10 empty] | ocynk | 1.83 | 1.83 | Ogólne
N7 | 94 | 1 | TUBE* | Przewód okrągły | d1= | 200 | l1= | 1.89 m | [10 empty] | ocynk | 1.18 | 1.18 | Ogólne
N7 | 95 | 1 | STRW | Kratka wentylacyjna na kanały okrągłe | L= | 625 | H= | 125 | D= | 200 | [8 empty] | stal | 0 |  | Smay
N7 | 96 | 1 | DFA | Zaślepka żeńska | d1= | 200 | [12 empty] | ocynk | 0.06 | 0.06 | Ogólne
N7 | 97 | 2 | TUBE* | Przewód okrągły | d1= | 400 | l1= | 1.80 m | [10 empty] | ocynk | 2.26 | 4.52 | Ogólne
N7 | 98 | 3 | STRW+GP | Kratka wentylacyjna na kanały okrągłe +przepustnica | L= | 525 | H= | 225 | D= | 400 | [8 empty] | stal | 0 |  | Smay
N7 | 99 | 1 | TUBE* | Przewód okrągły | d1= | 400 | l1= | 2.20 m | [10 empty] | ocynk | 2.76 | 2.76 | Ogólne
N7 | 100 | 1 | DFA | Zaślepka żeńska | d1= | 400 | [12 empty] | ocynk | 0.23 | 0.23 | Ogólne
N7 | 101 | 1 | K | Przewód prostokątny | a= | 400 | b= | 600 | l= | 600 | [8 empty] | ocynk | 1.2 | 1.2 | Ogólne
N7 |  | 1 | MFA | Złączka mufowa | d1= | 500 | [12 empty] | ocynk | 0.28 | 0.28 | Ogólne
N7 |  | 1 | MFA | Złączka mufowa | d1= | 400 | [12 empty] | ocynk | 0.23 | 0.23 | Ogólne
N7 |  | 1 | MFA | Złączka mufowa | d1= | 315 | [12 empty] | ocynk | 0.13 | 0.13 | Ogólne
N7 |  | 2 | MFA | Złączka mufowa | d1= | 200 | [12 empty] | ocynk | 0.06 | 0.12 | Ogólne
N7 |  | 2 | MFA | Złączka mufowa | d1= | 160 | [12 empty] | ocynk | 0.05 | 0.1 | Ogólne
N7 |  | 2 | MFA | Złączka mufowa | d1= | 100 | [12 empty] | ocynk | 0.03 | 0.06 | Ogólne
75.92

## N8
| Nazwa: | N8
| Typ: | Nawiewny
Opis:
Sys. | Nr | Szt. | Typ | Nazwa | Wymiary | [13 empty] | Materiał | Pow. [m2] | Pow. całk. [m2] | Producent | Uwagi
N8W8A |  | 1 |  | Centrala wentylacyjna | wg załącznika nr1
N8W8B |  | 1 |  | Centrala wentylacyjna | wg załącznika nr1
N8 | 1 | 1 | RS | Symetryczne przejście koło/prostokąt | a= | 440 | b= | 1028 | d= | 500 | g= | 80 | l= | 400 |  |  |  |  | ocynk | 1.41 | 1.41 | Ogólne
N8 | 2 | 1 | TUBE* | Przewód okrągły | d1= | 500 | l1= | 0.40 m | [10 empty] | ocynk | 0.62 | 0.62 | Ogólne
N8 | 3 | 6 | BSE | Kolano segmentowe | alfa= | 90 | r= | 1 | d1= | 500 | [8 empty] | ocynk | 1.85 | 11.09 | Ogólne
N8 | 4 | 1 | TUBE* | Przewód okrągły | d1= | 500 | l1= | 1.84 m | [10 empty] | ocynk | 2.88 | 2.88 | Ogólne
N8 | 5 | 6 | TUBE* | Przewód okrągły | d1= | 500 | l1= | 3.00 m | [10 empty] | ocynk | 4.71 | 28.26 | Ogólne
N8 | 6 | 1 | TUBE* | Przewód okrągły | d1= | 500 | l1= | 0.52 m | [10 empty] | ocynk | 0.82 | 0.82 | Ogólne
N8 | 7 | 1 | SIL-100-500-1500 | Tłumik kanalowy okrągły | d= | 500 | l= | 1500 | [10 empty] | ocynk | 0 |  | Alnor
N8 | 8 | 1 | TUBE* | Przewód okrągły | d1= | 500 | l1= | 1.30 m | [10 empty] | ocynk | 2.05 | 2.05 | Ogólne
N8 | 9 | 2 | TUBE* | Przewód okrągły | d1= | 500 | l1= | 0.23 m | [10 empty] | ocynk | 0.36 | 0.72 | Ogólne
N8 | 10 | 1 | TUBE* | Przewód okrągły | d1= | 500 | l1= | 0.06 m | [10 empty] | ocynk | 0.09 | 0.09 | Ogólne
N8 | 11 | 3 | ATE | Symetryczny trójnik 90 stopni | d1= | 500 | d3= | 500 | l1= | 590 | [8 empty] | ocynk | 1.84 | 5.51 | Ogólne
N8 | 12 | 1 | TUBE* | Przewód okrągły | d1= | 500 | l1= | 0.20 m | [10 empty] | ocynk | 0.32 | 0.32 | Ogólne
N8 | 13 | 4 | BSE | Kolano segmentowe | alfa= | 90 | r= | 0.5 | d1= | 500 | [8 empty] | ocynk | 1.23 | 4.93 | Ogólne
N8 | 14 | 4 | GRYFIT CX-5, D=500, Stal ocynk., FDG-WT-8-24 | Przeciwpożarowa klapa odcinająca EI 120 (ve, ho i<->o) S GRYFIT CX-5, D=500, Stal ocynk. + Siłownik GRYFIT 24/48V AC/DC FDG-WT-8-24, sterowany przerwą prądową, moc w spoczynku 0,5 W, zawierający: sprężynę powrotną, wyzwalacz termoelektryczny, pojedynczy wskaźnik krańcowy pozycji początek i koniec | D= | 500 | P= | 450 | [10 empty] | Stal ocynk. | 0 |  | GRYFIT
N8 | 15 | 5 | CD1*+0 | Przepustnica okrągła | d= | 500 | l= | 500 | [10 empty] | ocynk | 0 |  | Ogólne
N8 | 16 | 1 | US | Redukcja symetryczna | a= | 832 | b= | 1751 | c= | 500 | d= | 1000 | l= | 500 |  |  |  |  | ocynk | 3.23 | 3.23 | Ogólne
N8 | 17 | 1 | K | Przewód prostokątny | a= | 500 | b= | 1000 | l= | 400 | [8 empty] | ocynk | 1.2 | 1.2 | Ogólne
N8 | 18 | 1 | TR1* | Trójnik prosty z prostokątnym odejściem | a= | 1000 | b= | 500 | g= | 500 | h= | 1000 | l= | 1060 | e= | 530 | f= | 500 | ocynk | 3.48 | 3.48 | Ogólne
[5 empty] | l3= | 100
N8 | 19 | 1 | K | Przewód prostokątny | a= | 1000 | b= | 500 | l= | 1349 | [8 empty] | ocynk | 4.05 | 4.05 | Ogólne
N8 | 20 | 1 | BS | Łuk symetryczny | alfa= | 90 | a= | 1000 | b= | 500 | e= | 50 | f= | 50 | r= | 100 |  |  | ocynk | 3.13 | 3.13 | Ogólne
N8 | 21 | 1 | K | Przewód prostokątny | a= | 1000 | b= | 500 | l= | 207 | [8 empty] | ocynk | 0.62 | 0.62 | Ogólne
N8 | 22 | 1 | K | Przewód prostokątny | a= | 1000 | b= | 500 | l= | 1500 | [8 empty] | ocynk | 4.5 | 4.5 | Ogólne
N8 | 23 | 1 | BS | Łuk symetryczny | alfa= | 90 | a= | 500 | b= | 1000 | e= | 50 | f= | 50 | r= | 100 |  |  | ocynk | 5.48 | 5.48 | Ogólne
N8 | 24 | 2 | K | Przewód prostokątny | a= | 500 | b= | 1000 | l= | 1500 | [8 empty] | ocynk | 4.5 | 9 | Ogólne
N8 | 25 | 1 | K | Przewód prostokątny | a= | 500 | b= | 1000 | l= | 455 | [8 empty] | ocynk | 1.37 | 1.37 | Ogólne
N8 | 26 | 1 | UA | Redukcja asymetryczna | a= | 700 | b= | 1000 | c= | 500 | d= | 1000 | l= | 400 | e= | 0 | f= | -200 | ocynk | 1.36 | 1.36 | Ogólne
N8 | 27 | 1 | SRC-100-6-1000-0700-2750 | Tłumik kanałowy prostokątny | a= | 1000 | b= | 700 | l= | 2750 | [8 empty] | ocynk | 0 |  | Alnor
N8 | 28 | 1 | UA | Redukcja asymetryczna | a= | 500 | b= | 1000 | c= | 700 | d= | 1000 | l= | 400 | e= | 0 | f= | 0 | ocynk | 1.36 | 1.36 | Ogólne
N8 | 29 | 1 | K | Przewód prostokątny | a= | 500 | b= | 1000 | l= | 755 | [8 empty] | ocynk | 2.27 | 2.27 | Ogólne
N8 | 30 | 2 | AP1* | Króciec przyłączneniowy | d1= | 500 | [12 empty] | ocynk | 0.13 | 0.25 | Ogólne
N8 | 31 | 2 | OC1* | Odsadzka okrągła | d1= | 500 | e= | 350 | l1= | 600 | [8 empty] | ocynk | 1.74 | 3.49 | Ogólne
N8 | 32 | 2 | TUBE* | Przewód okrągły | d1= | 500 | l1= | 1.56 m | [10 empty] | ocynk | 2.45 | 4.9 | Ogólne
N8 | 33 | 1 | K | Przewód prostokątny | a= | 500 | b= | 1000 | l= | 1350 | [8 empty] | ocynk | 4.05 | 4.05 | Ogólne
N8 | 34 | 1 | RA | Asymetryczne przejście koło/prostokąt | a= | 500 | b= | 1000 | d= | 500 | g= | 80 | l= | 500 | e= | 0 | f= | 0 | ocynk | 2.12 | 2.12 | Ogólne
N8 | 35 | 1 | TUBE* | Przewód okrągły | d1= | 500 | l1= | 0.96 m | [10 empty] | ocynk | 1.5 | 1.5 | Ogólne
N8 | 36 | 1 | BSE | Kolano segmentowe | alfa= | 60 | r= | 1 | d1= | 500 | [8 empty] | ocynk | 1.23 | 1.23 | Ogólne
N8 | 37 | 1 | TUBE* | Przewód okrągły | d1= | 500 | l1= | 0.48 m | [10 empty] | ocynk | 0.75 | 0.75 | Ogólne
N8 | 38 | 1 | TUBE* | Przewód okrągły | d1= | 500 | l1= | 0.18 m | [10 empty] | ocynk | 0.28 | 0.28 | Ogólne
N8 | 39 | 2 | ATE | Symetryczny trójnik 90 stopni | d1= | 500 | d3= | 400 | l1= | 485 | [8 empty] | ocynk | 1.53 | 3.07 | Ogólne
N8 | 40 | 3 | BSE | Kolano segmentowe | alfa= | 90 | r= | 0.5 | d1= | 400 | [8 empty] | ocynk | 0.79 | 2.37 | Ogólne
N8 | 41 | 2 | CD1*+0 | Przepustnica okrągła | d= | 400 | l= | 400 | [10 empty] | ocynk | 0 |  | Ogólne
N8 | 42 | 2 | GRYFIT CX-5, D=400, Stal ocynk., FDG-WT-8-24 | Przeciwpożarowa klapa odcinająca EI 120 (ve, ho i<->o) S GRYFIT CX-5, D=400, Stal ocynk. + Siłownik GRYFIT 24/48V AC/DC FDG-WT-8-24, sterowany przerwą prądową, moc w spoczynku 0,5 W, zawierający: sprężynę powrotną, wyzwalacz termoelektryczny, pojedynczy wskaźnik krańcowy pozycji początek i koniec | D= | 400 | P= | 450 | [10 empty] | Stal ocynk. | 0 |  | GRYFIT
N8 | 43 | 1 | TUBE* | Przewód okrągły | d1= | 500 | l1= | 1.01 m | [10 empty] | ocynk | 1.59 | 1.59 | Ogólne
N8 | 44 | 9 | TUBE* | Przewód okrągły | d1= | 400 | l1= | 0.50 m | [10 empty] | ocynk | 0.63 | 5.65 | Ogólne
N8 | 45 | 1 | DFA | Zaślepka żeńska | d1= | 500 | [12 empty] | ocynk | 0.32 | 0.32 | Ogólne
N8 | 46 | 1 | BO | Zaślepka | a= | 500 | b= | 1000 | [10 empty] | ocynk | 0.5 | 0.5 | Ogólne
N8 | 47 | 2 | TUBE* | Przewód okrągły | d1= | 500 | l1= | 2.88 m | [10 empty] | ocynk | 4.52 | 9.04 | Ogólne
N8 | 48 | 6 | UAE | Redukcja asymetryczna | d1= | 500 | d2= | 400 | l1= | 200 | [8 empty] | ocynk | 0.6 | 3.61 | Ogólne
N8 | 49 | 6 | ATE | Symetryczny trójnik 90 stopni | d1= | 500 | d3= | 315 | l1= | 390 | [8 empty] | ocynk | 1.26 | 7.58 | Ogólne
N8 | 50 | 5 | TUBE* | Przewód okrągły | d1= | 315 | l1= | 0.86 m | [10 empty] | ocynk | 0.85 | 4.25 | Ogólne
N8 | 51 | 20 | BSE | Kolano segmentowe | alfa= | 90 | r= | 1 | d1= | 315 | [8 empty] | ocynk | 0.73 | 14.68 | Ogólne
N8 | 52 | 18 | CD1*+0 | Przepustnica okrągła | d= | 315 | l= | 315 | [10 empty] | ocynk | 0 |  | Ogólne
N8 | 53 | 4 | TUBE* | Przewód okrągły | d1= | 315 | l1= | 0.54 m | [10 empty] | ocynk | 0.53 | 2.12 | Ogólne
N8 | 54 | 4 | TUBE* | Przewód okrągły | d1= | 315 | l1= | 2.84 m | [10 empty] | ocynk | 2.8 | 11.22 | Ogólne
N8 | 55 | 4 | TUBE* | Przewód okrągły | d1= | 315 | l1= | 1.23 m | [10 empty] | ocynk | 1.22 | 4.86 | Ogólne
N8 | 56 | 38 | TUBE* | Przewód okrągły | d1= | 315 | l1= | 3.00 m | [10 empty] | ocynk | 2.97 | 112.76 | Ogólne
N8 | 57 | 5 | STRW+GP | Kratka wentylacyjna na kanały okrągłe +przepustnica | L= | 525 | H= | 225 | D= | 316 | [8 empty] | stal | 0 |  | Smay
N8 | 58 | 4 | TUBE* | Przewód okrągły | d1= | 315 | l1= | 3.50 m | [10 empty] | ocynk | 3.46 | 13.85 | Ogólne
N8 | 59 | 4 | DRE | Zaślepka męska | d1= | 315 | [12 empty] | ocynk | 0.14 | 0.55 | Ogólne
N8 | 60 | 5 | STRW+GP | Kratka wentylacyjna na kanały okrągłe +przepustnica | L= | 525 | H= | 125 | D= | 316 | [8 empty] | stal | 0 |  | Smay
N8 | 61 | 2 | TUBE* | Przewód okrągły | d1= | 315 | l1= | 0.96 m | [10 empty] | ocynk | 0.95 | 1.9 | Ogólne
N8 | 62 | 3 | BSE | Kolano segmentowe | alfa= | 90 | r= | 0.8 | d1= | 315 | [8 empty] | ocynk | 0.64 | 1.91 | Ogólne
N8 | 63 | 3 | TUBE* | Przewód okrągły | d1= | 315 | l1= | 0.42 m | [10 empty] | ocynk | 0.42 | 1.26 | Ogólne
N8 | 64 | 2 | TUBE* | Przewód okrągły | d1= | 315 | l1= | 1.95 m | [10 empty] | ocynk | 1.93 | 3.85 | Ogólne
N8 | 65 | 4 | STRW+GP | Kratka wentylacyjna na kanały okrągłe +przepustnica | L= | 625 | H= | 225 | D= | 316 | [8 empty] | stal | 0 |  | Smay
N8 | 66 | 4 | ATE | Symetryczny trójnik 90 stopni | d1= | 315 | d3= | 250 | l1= | 330 | [8 empty] | ocynk | 0.67 | 2.68 | Ogólne
N8 | 67 | 1 | TUBE* | Przewód okrągły | d1= | 250 | l1= | 0.52 m | [10 empty] | ocynk | 0.41 | 0.41 | Ogólne
N8 | 68 | 3 | ALW-L+GP+SR | Kratka wentylacyjna prostokątna +Przepustnica +Skrzynka rozprężna z króćcem górnym | L= | 525 | H= | 325 | D= | 250 | BD= | 300 | k= | 1 |  |  |  |  | stal | 0 |  | Smay | Głębokość skrzynki rozprężnej ustalić na budowie
N8 | 69 | 23 | DFA | Zaślepka żeńska | d1= | 315 | [12 empty] | ocynk | 0.14 | 3.16 | Ogólne
N8 | 70 | 1 | USE | Redukcja symetryczna | d1= | 400 | d2= | 315 | l1= | 152 | [8 empty] | ocynk | 0.39 | 0.39 | Ogólne
N8 | 71 | 3 | TUBE* | Przewód okrągły | d1= | 400 | l1= | 3.00 m | [10 empty] | ocynk | 3.77 | 11.3 | Ogólne
N8 | 72 | 12 | ATE | Symetryczny trójnik 90 stopni | d1= | 400 | d3= | 315 | l1= | 390 | [8 empty] | ocynk | 1.04 | 12.5 | Ogólne
N8 | 73 | 1 | STRW+GP | Kratka wentylacyjna na kanały okrągłe +przepustnica | L= | 525 | H= | 250 | D= | 316 | [8 empty] | stal | 0 |  | Ogólne
N8 | 74 | 2 | UAE | Redukcja asymetryczna | d1= | 400 | d2= | 315 | l1= | 200 | [8 empty] | ocynk | 0.47 | 0.95 | Ogólne
N8 | 75 | 1 | TUBE* | Przewód okrągły | d1= | 315 | l1= | 1.92 m | [10 empty] | ocynk | 1.9 | 1.9 | Ogólne
N8 | 76 | 1 | ATE | Symetryczny trójnik 90 stopni | d1= | 315 | d3= | 250 | l1= | 380 | [8 empty] | ocynk | 0.72 | 0.72 | Ogólne
N8 | 77 | 2 | TUBE* | Przewód okrągły | d1= | 250 | l1= | 0.50 m | [10 empty] | ocynk | 0.39 | 0.78 | Ogólne
N8 | 78 | 4 | ATE | Symetryczny trójnik 90 stopni | d1= | 315 | d3= | 315 | l1= | 390 | [8 empty] | ocynk | 0.8 | 3.18 | Ogólne
N8 | 79 | 1 | TUBE* | Przewód okrągły | d1= | 315 | l1= | 1.10 m | [10 empty] | ocynk | 1.09 | 1.09 | Ogólne
N8 | 80 | 1 | TUBE* | Przewód okrągły | d1= | 250 | l1= | 0.54 m | [10 empty] | ocynk | 0.42 | 0.42 | Ogólne
N8 | 81 | 1 | ALW-L+GP+SR | Kratka wentylacyjna prostokątna +Przepustnica +Skrzynka rozprężna z króćcem górnym | L= | 525 | H= | 325 | D= | 250 | BD= | 600 | k= | 1 |  |  |  |  | stal | 0 |  | Smay | Głębokość skrzynki rozprężnej ustalić na budowie
N8 | 82 | 1 | TUBE* | Przewód okrągły | d1= | 315 | l1= | 2.40 m | [10 empty] | ocynk | 2.37 | 2.37 | Ogólne
N8 | 83 | 1 | TUBE* | Przewód okrągły | d1= | 315 | l1= | 2.42 m | [10 empty] | ocynk | 2.4 | 2.4 | Ogólne
N8 | 84 | 1 | TUBE* | Przewód okrągły | d1= | 315 | l1= | 2.81 m | [10 empty] | ocynk | 2.78 | 2.78 | Ogólne
N8 | 85 | 1 | TUBE* | Przewód okrągły | d1= | 315 | l1= | 3.30 m | [10 empty] | ocynk | 3.27 | 3.27 | Ogólne
N8 | 86 | 1 | TUBE* | Przewód okrągły | d1= | 400 | l1= | 0.70 m | [10 empty] | ocynk | 0.88 | 0.88 | Ogólne
N8 | 87 | 1 | ATE | Symetryczny trójnik 90 stopni | d1= | 400 | d3= | 400 | l1= | 485 | [8 empty] | ocynk | 1.27 | 1.27 | Ogólne
N8 | 88 | 1 | TUBE* | Przewód okrągły | d1= | 400 | l1= | 0.93 m | [10 empty] | ocynk | 1.17 | 1.17 | Ogólne
N8 | 89 | 1 | ATE | Symetryczny trójnik 90 stopni | d1= | 250 | d3= | 400 | l1= | 485 | [8 empty] | ocynk | 0.81 | 0.81 | Ogólne
N8 | 90 | 2 | CD1*+0 | Przepustnica okrągła | d= | 250 | l= | 250 | [10 empty] | ocynk | 0 |  | Ogólne
N8 | 91 | 1 | TUBE* | Przewód okrągły | d1= | 250 | l1= | 2.00 m | [10 empty] | ocynk | 1.57 | 1.57 | Ogólne
N8 | 92 | 4 | STRW+GP | Kratka wentylacyjna na kanały okrągłe +przepustnica | L= | 425 | H= | 125 | D= | 250 | [8 empty] | stal | 0 |  | Smay
N8 | 93 | 1 | USE | Redukcja symetryczna | d1= | 160 | d2= | 250 | l1= | 200 | [8 empty] | ocynk | 0.25 | 0.25 | Ogólne
N8 | 94 | 1 | ATE | Symetryczny trójnik 90 stopni | d1= | 160 | d3= | 100 | l1= | 265 | [8 empty] | ocynk | 0.23 | 0.23 | Ogólne
N8 | 95 | 2 | BGE | Kolano prasowane | alfa= | 90 | r= | 1 | d1= | 100 | [8 empty] | ocynk | 0.07 | 0.15 | Ogólne
N8 | 96 | 1 | CD1*+0 | Przepustnica okrągła | d= | 100 | l= | 100 | [10 empty] | ocynk | 0 |  | Ogólne
N8 | 97 | 1 | TUBE* | Przewód okrągły | d1= | 100 | l1= | 3.00 m | [10 empty] | ocynk | 0.94 | 0.94 | Ogólne
N8 | 98 | 1 | TUBE* | Przewód okrągły | d1= | 100 | l1= | 2.35 m | [10 empty] | ocynk | 0.74 | 0.74 | Ogólne
N8 | 99 | 1 | ATE | Symetryczny trójnik 90 stopni | d1= | 100 | d3= | 100 | l1= | 170 | [8 empty] | ocynk | 0.12 | 0.12 | Ogólne
N8 | 100 | 1 | TUBE* | Przewód okrągły | d1= | 100 | l1= | 2.12 m | [10 empty] | ocynk | 0.67 | 0.67 | Ogólne
N8 | 101 | 2 | KE | Zawór wentylacyjny | D= | 100 | [12 empty] | stal | 0 |  | Smay
N8 | 102 | 1 | TUBE* | Przewód okrągły | d1= | 100 | l1= | 1.90 m | [10 empty] | ocynk | 0.6 | 0.6 | Ogólne
N8 | 103 | 1 | TUBE* | Przewód okrągły | d1= | 160 | l1= | 0.07 m | [10 empty] | ocynk | 0.04 | 0.04 | Ogólne
N8 | 104 | 1 | ALW-L+SR | Kratka wentylacyjna prostokątna +Skrzynka rozprężna z króćcem górnym | L= | 425 | H= | 225 | D= | 160 | BD= | 400 | k= | 1 |  |  |  |  | stal | 0 |  | Smay | Głębokość skrzynki rozprężnej ustalić na budowie
N8 | 105 | 1 | TUBE* | Przewód okrągły | d1= | 250 | l1= | 2.62 m | [10 empty] | ocynk | 2.05 | 2.05 | Ogólne
N8 | 106 | 1 | TUBE* | Przewód okrągły | d1= | 250 | l1= | 1.40 m | [10 empty] | ocynk | 1.1 | 1.1 | Ogólne
N8 | 107 | 1 | BSE | Kolano segmentowe | alfa= | 90 | r= | 1 | d1= | 250 | [8 empty] | ocynk | 0.46 | 0.46 | Ogólne
N8 | 108 | 3 | TUBE* | Przewód okrągły | d1= | 250 | l1= | 3.00 m | [10 empty] | ocynk | 2.36 | 7.06 | Ogólne
N8 | 109 | 2 | STRW+GP | Kratka wentylacyjna na kanały okrągłe +przepustnica | L= | 525 | H= | 125 | D= | 250 | [8 empty] | stal | 0 |  | Smay
N8 | 110 | 1 | TUBE* | Przewód okrągły | d1= | 250 | l1= | 0.45 m | [10 empty] | ocynk | 0.35 | 0.35 | Ogólne
N8 | 111 | 1 | DFA | Zaślepka żeńska | d1= | 250 | [12 empty] | ocynk | 0.1 | 0.1 | Ogólne
N8 | 112 | 5 | DFA | Zaślepka żeńska | d1= | 400 | [12 empty] | ocynk | 0.23 | 1.13 | Ogólne
N8 | 113 | 14 | ALW-L+SR | Kratka wentylacyjna prostokątna +Skrzynka rozprężna z 2 króćcami górnymi | L= | 525 | H= | 225 | D= | 200 | BD= | 400 | k= | 2 |  |  |  |  | stal | 0 |  | Smay | Głębokość skrzynki rozprężnej ustalić na budowie
N8 | 114 | 11 | TUBE* | Przewód okrągły | d1= | 200 | l1= | 0.38 m | [10 empty] | ocynk | 0.24 | 2.63 | Ogólne
N8 | 115 | 46 | CD1*+0 | Przepustnica okrągła | d= | 200 | l= | 200 | [10 empty] | ocynk | 0 |  | Ogólne
N8 | 116 | 43 | TUBE* | Przewód okrągły | d1= | 200 | l1= | 0.13 m | [10 empty] | ocynk | 0.08 | 3.46 | Ogólne
N8 | 117 | 51 | BGE | Kolano prasowane | alfa= | 90 | r= | 0.8 | d1= | 200 | [8 empty] | ocynk | 0.26 | 13.08 | Ogólne
N8 | 118 | 46 | ATE | Symetryczny trójnik 90 stopni | d1= | 315 | d3= | 200 | l1= | 265 | [8 empty] | ocynk | 0.56 | 25.75 | Ogólne
N8 | 119 | 2 | TUBE* | Przewód okrągły | d1= | 315 | l1= | 5.73 m | [10 empty] | ocynk | 5.66 | 11.33 | Ogólne
N8 | 120 | 8 | TUBE* | Przewód okrągły | d1= | 200 | l1= | 0.32 m | [10 empty] | ocynk | 0.2 | 1.61 | Ogólne
N8 | 121 | 4 | ALW-L+SR | Kratka wentylacyjna prostokątna +Skrzynka rozprężna z króćcem górnym | L= | 225 | H= | 225 | D= | 200 | BD= | 400 | k= | 1 |  |  |  |  | stal | 0 |  | Smay | Głębokość skrzynki rozprężnej ustalić na budowie
N8 | 122 | 3 | TUBE* | Przewód okrągły | d1= | 315 | l1= | 2.63 m | [10 empty] | ocynk | 2.6 | 7.8 | Ogólne
N8 | 123 | 3 | TUBE* | Przewód okrągły | d1= | 315 | l1= | 2.26 m | [10 empty] | ocynk | 2.24 | 6.72 | Ogólne
N8 | 124 | 3 | TUBE* | Przewód okrągły | d1= | 200 | l1= | 1.20 m | [10 empty] | ocynk | 0.75 | 2.26 | Ogólne
N8 | 125 | 3 | TUBE* | Przewód okrągły | d1= | 200 | l1= | 2.14 m | [10 empty] | ocynk | 1.34 | 4.03 | Ogólne
N8 | 126 | 3 | TUBE* | Przewód okrągły | d1= | 200 | l1= | 0.30 m | [10 empty] | ocynk | 0.19 | 0.57 | Ogólne
N8 | 127 | 3 | ALW-L+SR | Kratka wentylacyjna prostokątna +Skrzynka rozprężna z króćcem górnym | L= | 425 | H= | 225 | D= | 200 | BD= | 400 | k= | 1 |  |  |  |  | stal | 0 |  | Smay | Głębokość skrzynki rozprężnej ustalić na budowie
N8 | 128 | 2 | TUBE* | Przewód okrągły | d1= | 315 | l1= | 0.12 m | [10 empty] | ocynk | 0.12 | 0.25 | Ogólne
N8 | 129 | 12 | BSE | Kolano segmentowe | alfa= | 45 | r= | 1 | d1= | 315 | [8 empty] | ocynk | 0.37 | 4.4 | Ogólne
N8 | 130 | 2 | TUBE* | Przewód okrągły | d1= | 315 | l1= | 0.35 m | [10 empty] | ocynk | 0.35 | 0.69 | Ogólne
N8 | 131 | 4 | TUBE* | Przewód okrągły | d1= | 500 | l1= | 2.35 m | [10 empty] | ocynk | 3.69 | 14.76 | Ogólne
N8 | 132 | 4 | TUBE* | Przewód okrągły | d1= | 500 | l1= | 0.50 m | [10 empty] | ocynk | 0.79 | 3.14 | Ogólne
N8 | 133 | 1 | TUBE* | Przewód okrągły | d1= | 315 | l1= | 0.50 m | [10 empty] | ocynk | 0.49 | 0.49 | Ogólne
N8 | 134 | 1 | TUBE* | Przewód okrągły | d1= | 315 | l1= | 6.00 m | [10 empty] | ocynk | 5.93 | 5.93 | Ogólne
N8 | 135 | 1 | TUBE* | Przewód okrągły | d1= | 315 | l1= | 0.11 m | [10 empty] | ocynk | 0.11 | 0.11 | Ogólne
N8 | 136 | 1 | TUBE* | Przewód okrągły | d1= | 200 | l1= | 3.60 m | [10 empty] | ocynk | 2.26 | 2.26 | Ogólne
N8 | 137 | 1 | TUBE* | Przewód okrągły | d1= | 200 | l1= | 0.66 m | [10 empty] | ocynk | 0.41 | 0.41 | Ogólne
N8 | 138 | 3 | KE | Zawór wentylacyjny | D= | 200 | [12 empty] | stal | 0 |  | Smay
N8 | 139 | 1 | TUBE* | Przewód okrągły | d1= | 315 | l1= | 1.73 m | [10 empty] | ocynk | 1.71 | 1.71 | Ogólne
N8 | 140 | 2 | TUBE* | Przewód okrągły | d1= | 315 | l1= | 0.26 m | [10 empty] | ocynk | 0.26 | 0.52 | Ogólne
N8 | 141 | 1 | TUBE* | Przewód okrągły | d1= | 315 | l1= | 1.21 m | [10 empty] | ocynk | 1.19 | 1.19 | Ogólne
N8 | 142 | 2 | TUBE* | Przewód okrągły | d1= | 315 | l1= | 2.31 m | [10 empty] | ocynk | 2.28 | 4.57 | Ogólne
N8 | 143 | 1 | TUBE* | Przewód okrągły | d1= | 315 | l1= | 1.80 m | [10 empty] | ocynk | 1.78 | 1.78 | Ogólne
N8 | 144 | 1 | TUBE* | Przewód okrągły | d1= | 315 | l1= | 0.60 m | [10 empty] | ocynk | 0.6 | 0.6 | Ogólne
N8 | 145 | 6 | ALW-L+SR | Kratka wentylacyjna prostokątna +Skrzynka rozprężna z króćcem górnym | L= | 525 | H= | 225 | D= | 200 | BD= | 400 | k= | 1 |  |  |  |  | stal | 0 |  | Smay | Głębokość skrzynki rozprężnej ustalić na budowie
N8 | 146 | 10 | TUBE* | Przewód okrągły | d1= | 200 | l1= | 0.31 m | [10 empty] | ocynk | 0.2 | 1.97 | Ogólne
N8 | 147 | 2 | TUBE* | Przewód okrągły | d1= | 315 | l1= | 0.71 m | [10 empty] | ocynk | 0.7 | 1.41 | Ogólne
N8 | 148 | 2 | TUBE* | Przewód okrągły | d1= | 315 | l1= | 1.07 m | [10 empty] | ocynk | 1.06 | 2.12 | Ogólne
N8 | 149 | 1 | TUBE* | Przewód okrągły | d1= | 315 | l1= | 0.95 m | [10 empty] | ocynk | 0.94 | 0.94 | Ogólne
N8 | 150 | 2 | STRWS+GP | Kratka wentylacyjna na kanały okrągłe +przepustnica | L= | 225 | H= | 225 | D= | 316 | [8 empty] | stal | 0 |  | Smay
N8 | 151 | 1 | ATE | Symetryczny trójnik 90 stopni | d1= | 400 | d3= | 315 | l1= | 465 | [8 empty] | ocynk | 1.14 | 1.14 | Ogólne
N8 | 152 | 1 | TUBE* | Przewód okrągły | d1= | 400 | l1= | 2.80 m | [10 empty] | ocynk | 3.52 | 3.52 | Ogólne
N8 | 153 | 1 | TUBE* | Przewód okrągły | d1= | 315 | l1= | 1.84 m | [10 empty] | ocynk | 1.81 | 1.81 | Ogólne
N8 | 154 | 1 | TUBE* | Przewód okrągły | d1= | 315 | l1= | 1.54 m | [10 empty] | ocynk | 1.53 | 1.53 | Ogólne
N8 | 155 | 1 | BSE | Kolano segmentowe | alfa= | 90 | r= | 0.5 | d1= | 315 | [8 empty] | ocynk | 0.49 | 0.49 | Ogólne
N8 | 156 | 1 | TUBE* | Przewód okrągły | d1= | 400 | l1= | 0.27 m | [10 empty] | ocynk | 0.34 | 0.34 | Ogólne
N8 | 157 | 1 | BSE | Kolano segmentowe | alfa= | 90 | r= | 1 | d1= | 400 | [8 empty] | ocynk | 1.18 | 1.18 | Ogólne
N8 | 158 | 1 | TUBE* | Przewód okrągły | d1= | 400 | l1= | 1.04 m | [10 empty] | ocynk | 1.3 | 1.3 | Ogólne
N8 | 159 | 1 | ALW-L+SR | Kratka wentylacyjna prostokątna +Skrzynka rozprężna z 2 króćcami górnymi | L= | 525 | H= | 225 | D= | 200 | BD= | 400 | k= | 2 |  |  |  |  | stal | 0 |  | Smay | Głębokość skrzynki rozprężnej ustalić na budowie
N8 | 160 | 5 | TUBE* | Przewód okrągły | d1= | 200 | l1= | 0.43 m | [10 empty] | ocynk | 0.27 | 1.36 | Ogólne
N8 | 161 | 1 | TUBE* | Przewód okrągły | d1= | 315 | l1= | 0.07 m | [10 empty] | ocynk | 0.07 | 0.07 | Ogólne
N8 | 162 | 2 | TUBE* | Przewód okrągły | d1= | 315 | l1= | 0.47 m | [10 empty] | ocynk | 0.46 | 0.93 | Ogólne
N8 | 163 | 4 | TUBE* | Przewód okrągły | d1= | 400 | l1= | 2.70 m | [10 empty] | ocynk | 3.39 | 13.56 | Ogólne
N8 | 164 | 1 | TUBE* | Przewód okrągły | d1= | 315 | l1= | 2.69 m | [10 empty] | ocynk | 2.66 | 2.66 | Ogólne
N8 | 165 | 2 | TUBE* | Przewód okrągły | d1= | 200 | l1= | 3.00 m | [10 empty] | ocynk | 1.88 | 3.77 | Ogólne
N8 | 166 | 1 | TUBE* | Przewód okrągły | d1= | 200 | l1= | 0.70 m | [10 empty] | ocynk | 0.44 | 0.44 | Ogólne
N8 | 167 | 4 | BGE | Kolano prasowane | alfa= | 90 | r= | 1 | d1= | 200 | [8 empty] | ocynk | 0.3 | 1.18 | Ogólne
N8 | 168 | 1 | TUBE* | Przewód okrągły | d1= | 200 | l1= | 1.00 m | [10 empty] | ocynk | 0.63 | 0.63 | Ogólne
N8 | 169 | 1 | TUBE* | Przewód okrągły | d1= | 315 | l1= | 2.60 m | [10 empty] | ocynk | 2.57 | 2.57 | Ogólne
N8 | 170 | 4 | TUBE* | Przewód okrągły | d1= | 315 | l1= | 0.38 m | [10 empty] | ocynk | 0.38 | 1.51 | Ogólne
N8 | 171 | 1 | TUBE* | Przewód okrągły | d1= | 315 | l1= | 1.18 m | [10 empty] | ocynk | 1.16 | 1.16 | Ogólne
N8 | 172 | 1 | TUBE* | Przewód okrągły | d1= | 315 | l1= | 0.90 m | [10 empty] | ocynk | 0.89 | 0.89 | Ogólne
N8 | 173 | 1 | ALW-L+GP+SR | Kratka wentylacyjna prostokątna +Przepustnica +Skrzynka rozprężna z króćcem górnym | L= | 525 | H= | 325 | D= | 250 | BD= | 200 | k= | 1 |  |  |  |  | stal | 0 |  | Smay | Głębokość skrzynki rozprężnej ustalić na budowie
N8 | 174 | 1 | TUBE* | Przewód okrągły | d1= | 250 | l1= | 0.43 m | [10 empty] | ocynk | 0.34 | 0.34 | Ogólne
N8 | 175 | 1 | TUBE* | Przewód okrągły | d1= | 315 | l1= | 2.29 m | [10 empty] | ocynk | 2.26 | 2.26 | Ogólne
N8 | 176 | 1 | TUBE* | Przewód okrągły | d1= | 315 | l1= | 1.38 m | [10 empty] | ocynk | 1.37 | 1.37 | Ogólne
N8 | 177 | 1 | TUBE* | Przewód okrągły | d1= | 315 | l1= | 0.78 m | [10 empty] | ocynk | 0.77 | 0.77 | Ogólne
N8 | 178 | 2 | TUBE* | Przewód okrągły | d1= | 200 | l1= | 0.37 m | [10 empty] | ocynk | 0.23 | 0.47 | Ogólne
N8 | 179 | 1 | TUBE* | Przewód okrągły | d1= | 315 | l1= | 2.88 m | [10 empty] | ocynk | 2.85 | 2.85 | Ogólne
N8 | 180 | 4 | TUBE* | Przewód okrągły | d1= | 200 | l1= | 0.39 m | [10 empty] | ocynk | 0.24 | 0.98 | Ogólne
N8 | 181 | 2 | TUBE* | Przewód okrągły | d1= | 315 | l1= | 0.40 m | [10 empty] | ocynk | 0.39 | 0.79 | Ogólne
N8 | 182 | 1 | TUBE* | Przewód okrągły | d1= | 315 | l1= | 2.32 m | [10 empty] | ocynk | 2.29 | 2.29 | Ogólne
N8 | 183 | 1 | TUBE* | Przewód okrągły | d1= | 315 | l1= | 0.58 m | [10 empty] | ocynk | 0.57 | 0.57 | Ogólne
N8 | 184 | 1 | TUBE* | Przewód okrągły | d1= | 315 | l1= | 0.24 m | [10 empty] | ocynk | 0.24 | 0.24 | Ogólne
N8 | 185 | 1 | TUBE* | Przewód okrągły | d1= | 315 | l1= | 0.34 m | [10 empty] | ocynk | 0.34 | 0.34 | Ogólne
N8 | 186 | 1 | TUBE* | Przewód okrągły | d1= | 200 | l1= | 0.20 m | [10 empty] | ocynk | 0.13 | 0.13 | Ogólne
N8 | 187 | 2 | TUBE* | Przewód okrągły | d1= | 315 | l1= | 2.50 m | [10 empty] | ocynk | 2.47 | 4.95 | Ogólne
N8 | 188 | 1 | TUBE* | Przewód okrągły | d1= | 315 | l1= | 0.55 m | [10 empty] | ocynk | 0.54 | 0.54 | Ogólne
N8 | 189 | 1 | TUBE* | Przewód okrągły | d1= | 315 | l1= | 2.65 m | [10 empty] | ocynk | 2.62 | 2.62 | Ogólne
N8 | 190 | 1 | TUBE* | Przewód okrągły | d1= | 315 | l1= | 1.94 m | [10 empty] | ocynk | 1.92 | 1.92 | Ogólne
N8 | 191 | 1 | TUBE* | Przewód okrągły | d1= | 315 | l1= | 0.51 m | [10 empty] | ocynk | 0.5 | 0.5 | Ogólne
N8 |  | 13 | MFA | Złączka mufowa | d1= | 500 | [12 empty] | ocynk | 0.28 | 3.67 | Ogólne
N8 |  | 7 | MFA | Złączka mufowa | d1= | 400 | [12 empty] | ocynk | 0.23 | 1.58 | Ogólne
N8 |  | 20 | MFA | Złączka mufowa | d1= | 315 | [12 empty] | ocynk | 0.13 | 2.67 | Ogólne
N8 |  | 2 | MFA | Złączka mufowa | d1= | 250 | [12 empty] | ocynk | 0.11 | 0.21 | Ogólne
N8 |  | 3 | MFA | Złączka mufowa | d1= | 200 | [12 empty] | ocynk | 0.06 | 0.18 | Ogólne
N8 |  | 1 | MFA | Złączka mufowa | d1= | 160 | [12 empty] | ocynk | 0.05 | 0.05 | Ogólne
N8 |  | 3 | MFA | Złączka mufowa | d1= | 100 | [12 empty] | ocynk | 0.03 | 0.09 | Ogólne
27.06

## N9
| Nazwa: | N9
| Typ: | Nawiewny
Opis:
Sys. | Nr | Szt. | Typ | Nazwa | Wymiary | [13 empty] | Materiał | Pow. [m2] | Pow. całk. [m2] | Producent | Uwagi
N1W1 |  | 1 |  | Centrala wentylacyjna | wg załącznika nr1
N9 | 1 | 1 | BA | Łuk asymetryczny | alfa= | 90 | a= | 315 | b= | 821 | d= | 500 | e= | 50 | f= | 50 | r= | 100 | ocynk | 3.51 | 3.51 | Ogólne
N9 | 2 | 1 | K | Przewód prostokątny | a= | 315 | b= | 500 | l= | 138 | [8 empty] | ocynk | 0.22 | 0.22 | Ogólne
N9 | 3 | 1 | BS | Łuk symetryczny | alfa= | 90 | a= | 315 | b= | 500 | e= | 50 | f= | 50 | r= | 100 |  |  | ocynk | 1.7 | 1.7 | Ogólne
N9 | 4 | 1 | US | Redukcja symetryczna | a= | 315 | b= | 500 | c= | 500 | d= | 1100 | l= | 300 |  |  |  |  | ocynk | 1 | 1 | Ogólne
N9 | 5 | 1 | SRC-100-8-1100-0500-3000 | Tłumik kanałowy prostokątny | a= | 500 | b= | 1100 | l= | 3000 | [8 empty] | ocynk | 0 |  | Alnor
N9 | 6 | 1 | US | Redukcja symetryczna | a= | 500 | b= | 1100 | c= | 400 | d= | 500 | l= | 300 |  |  |  |  | ocynk | 1.36 | 1.36 | Ogólne
N9 | 7 | 1 | K | Przewód prostokątny | a= | 500 | b= | 400 | l= | 650 | [8 empty] | ocynk | 1.17 | 1.17 | Ogólne
N9 | 8 | 1 | BS | Łuk symetryczny | alfa= | 90 | a= | 400 | b= | 500 | e= | 50 | f= | 50 | r= | 100 |  |  | ocynk | 1.88 | 1.88 | Ogólne
N9 | 9 | 1 | GRYFIT LX-5G, LxH=500x400, stal ocynk., KP 30, FDG-WT-8-24 | Przeciwpożarowa klapa odcinająca EI 120 (ve ho i<->o) S GRYFIT LX-5G, LxH=500x400,stal ocynk., kołnierz prostokątny 30 mm + Siłownik GRYFIT 24/48V AC/DC FDG-WT-8-24, sterowany przerwą prądową, moc w spoczynku 0,5 W, zawierający: sprężynę powrotną, wyzwalacz termoelektryczny, pojedynczy wskaźnik krańcowy pozycji początek i koniec | L= | 500 | H= | 400 | P= | 290 | C= | 145 | [6 empty] | stal ocynk. | 0 |  | GRYFIT
N9 | 10 | 1 | K | Przewód prostokątny | a= | 400 | b= | 500 | l= | 451 | [8 empty] | ocynk | 0.81 | 0.81 | Ogólne
N9 | 11 | 1 | BS | Łuk symetryczny | alfa= | 90 | a= | 500 | b= | 400 | e= | 50 | f= | 50 | r= | 100 |  |  | ocynk | 1.59 | 1.59 | Ogólne
N9 | 12 | 1 | K | Przewód prostokątny | a= | 400 | b= | 500 | l= | 1500 | [8 empty] | ocynk | 2.7 | 2.7 | Ogólne
N9 | 13 | 1 | K | Przewód prostokątny | a= | 400 | b= | 500 | l= | 175 | [8 empty] | ocynk | 0.32 | 0.32 | Ogólne
N9 | 14 | 1 | TR2* | Trójnik prosty z okrągłym odejściem | a= | 500 | b= | 400 | d= | 500 | l= | 560 | e= | 280 | f= | 250 |  |  | ocynk | 1.26 | 1.26 | Ogólne
N9 | 15 | 1 | TUBE* | Przewód okrągły | d1= | 500 | l1= | 0.90 m | [10 empty] | ocynk | 1.41 | 1.41 | Ogólne
N9 | 16 | 2 | BSE | Kolano segmentowe | alfa= | 90 | r= | 1 | d1= | 500 | [8 empty] | ocynk | 1.85 | 3.7 | Ogólne
N9 | 17 | 1 | TUBE* | Przewód okrągły | d1= | 500 | l1= | 0.54 m | [10 empty] | ocynk | 0.84 | 0.84 | Ogólne
N9 | 18 | 1 | ATE | Symetryczny trójnik 90 stopni | d1= | 500 | d3= | 500 | l1= | 590 | [8 empty] | ocynk | 1.84 | 1.84 | Ogólne
N9 | 19 | 6 | TUBE* | Przewód okrągły | d1= | 500 | l1= | 3.00 m | [10 empty] | ocynk | 4.71 | 28.26 | Ogólne
N9 | 20 | 1 | TUBE* | Przewód okrągły | d1= | 500 | l1= | 1.96 m | [10 empty] | ocynk | 3.08 | 3.08 | Ogólne
N9 | 21 | 3 | STRW+GP | Kratka wentylacyjna na kanały okrągłe +przepustnica | L= | 525 | H= | 325 | D= | 500 | [8 empty] | stal | 0 |  | Smay
N9 | 22 | 2 | DFA | Zaślepka żeńska | d1= | 500 | [12 empty] | ocynk | 0.32 | 0.64 | Ogólne
N9 | 23 | 1 | TUBE* | Przewód okrągły | d1= | 500 | l1= | 1.05 m | [10 empty] | ocynk | 1.66 | 1.66 | Ogólne
N9 | 24 | 1 | TUBE* | Przewód okrągły | d1= | 500 | l1= | 1.80 m | [10 empty] | ocynk | 2.83 | 2.83 | Ogólne
N9 | 25 | 1 | BO | Zaślepka | a= | 500 | b= | 400 | [10 empty] | ocynk | 0.2 | 0.2 | Ogólne
5.22

## W1
| Nazwa: | W1
| Typ: | Wywiewny
Opis:
Sys. | Nr | Szt. | Typ | Nazwa | Wymiary | [13 empty] | Materiał | Pow. [m2] | Pow. całk. [m2] | Producent | Uwagi
W1 | 1 | 3 | KK | Zawór wentylacyjny | D= | 100 | [12 empty] | stal | 0 |  | Smay
W1 | 2 | 4 | BGE | Kolano prasowane | alfa= | 90 | r= | 1 | d1= | 100 | [8 empty] | ocynk | 0.07 | 0.3 | Ogólne
W1 | 3 | 1 | K | Przewód prostokątny | a= | 600 | b= | 900 | l= | 605 | [8 empty] | ocynk | 1.81 | 1.81 | Ogólne
W1 | 4 | 1 | US | Redukcja symetryczna | a= | 575 | b= | 1199 | c= | 600 | d= | 900 | l= | 400 |  |  |  |  | ocynk | 1.52 | 1.52 | Ogólne
W1 | 5 | 1 | K | Przewód prostokątny | a= | 600 | b= | 900 | l= | 332 | [8 empty] | ocynk | 1 | 1 | Ogólne
W1 | 6 | 1 | BS | Łuk symetryczny | alfa= | 90 | a= | 600 | b= | 900 | e= | 50 | f= | 50 | r= | 100 |  |  | ocynk | 5.01 | 5.01 | Ogólne
W1 | 7 | 1 | ATE | Symetryczny trójnik 90 stopni | d1= | 100 | d3= | 100 | l1= | 170 | [8 empty] | ocynk | 0.12 | 0.12 | Ogólne
W1 | 8 | 2 | CD1*+0 | Przepustnica okrągła | d= | 100 | l= | 100 | [10 empty] | ocynk | 0 |  | Ogólne
W1 | 9 | 1 | TUBE* | Przewód okrągły | d1= | 100 | l1= | 1.08 m | [10 empty] | ocynk | 0.34 | 0.34 | Ogólne
W1 | 10 | 1 | TUBE* | Przewód okrągły | d1= | 100 | l1= | 3.00 m | [10 empty] | ocynk | 0.94 | 0.94 | Ogólne
W1 | 11 | 1 | USE | Redukcja symetryczna | d1= | 125 | d2= | 100 | l1= | 64 | [8 empty] | ocynk | 0.06 | 0.06 | Ogólne
W1 | 12 | 1 | ATE | Symetryczny trójnik 90 stopni | d1= | 125 | d3= | 100 | l1= | 170 | [8 empty] | ocynk | 0.15 | 0.15 | Ogólne
W1 | 13 | 1 | TUBE* | Przewód okrągły | d1= | 125 | l1= | 0.51 m | [10 empty] | ocynk | 0.2 | 0.2 | Ogólne
W1 | 14 | 2 | BGE | Kolano prasowane | alfa= | 90 | r= | 1 | d1= | 125 | [8 empty] | ocynk | 0.12 | 0.23 | Ogólne
W1 | 15 | 1 | TUBE* | Przewód okrągły | d1= | 125 | l1= | 1.81 m | [10 empty] | ocynk | 0.71 | 0.71 | Ogólne
W1 | 16 | 2 | CD1*+0 | Przepustnica okrągła | d= | 125 | l= | 125 | [10 empty] | ocynk | 0 |  | Ogólne
W1 | 17 | 2 | TR2* | Trójnik prosty z okrągłym odejściem | a= | 400 | b= | 900 | d= | 125 | l= | 450 | e= | 225 | f= | 200 |  |  | ocynk | 1.2 | 2.4 | Ogólne
W1 | 18 | 1 | TR1* | Trójnik prosty z prostokątnym odejściem | a= | 400 | b= | 900 | g= | 400 | h= | 800 | l= | 860 | e= | 430 | f= | 200 | ocynk | 2.48 | 2.48 | Ogólne
[5 empty] | l3= | 100
W1 | 19 | 1 | RD1* | Przepustnica prostokątna | a= | 400 | b= | 800 | l= | 200 | [8 empty] | ocynk | 0 |  | Ogólne
W1 | 20 | 1 | K | Przewód prostokątny | a= | 400 | b= | 800 | l= | 1500 | [8 empty] | ocynk | 3.6 | 3.6 | Ogólne
W1 | 21 | 1 | K | Przewód prostokątny | a= | 400 | b= | 800 | l= | 498 | [8 empty] | ocynk | 1.2 | 1.2 | Ogólne
W1 | 22 | 1 | ALW-L | Kratka wentylacyjna prostokątna | L= | 800 | H= | 400 | k= | --------- | [8 empty] | stal | 0 |  | Smay
W1 | 23 | 8 | K | Przewód prostokątny | a= | 400 | b= | 900 | l= | 1500 | [8 empty] | ocynk | 3.9 | 31.2 | Ogólne
W1 | 24 | 1 | K | Przewód prostokątny | a= | 400 | b= | 900 | l= | 1095 | [8 empty] | ocynk | 2.85 | 2.85 | Ogólne
W1 | 25 | 1 | BS | Łuk symetryczny | alfa= | 90 | a= | 400 | b= | 900 | e= | 50 | f= | 50 | r= | 100 |  |  | ocynk | 4.34 | 4.34 | Ogólne
W1 | 26 | 1 | K | Przewód prostokątny | a= | 400 | b= | 900 | l= | 200 | [8 empty] | ocynk | 0.52 | 0.52 | Ogólne
W1 | 27 | 1 | TR1* | Trójnik prosty z prostokątnym odejściem | a= | 900 | b= | 400 | g= | 400 | h= | 900 | l= | 1100 | e= | 550 | f= | 700 | ocynk | 3.12 | 3.12 | Ogólne
[5 empty] | l3= | 100
W1 | 28 | 1 | K | Przewód prostokątny | a= | 900 | b= | 400 | l= | 250 | [8 empty] | ocynk | 0.65 | 0.65 | Ogólne
W1 | 29 | 2 | BS | Łuk symetryczny | alfa= | 90 | a= | 900 | b= | 400 | e= | 50 | f= | 50 | r= | 100 |  |  | ocynk | 2.3 | 4.6 | Ogólne
W1 | 30 | 1 | K | Przewód prostokątny | a= | 900 | b= | 400 | l= | 150 | [8 empty] | ocynk | 0.39 | 0.39 | Ogólne
W1 | 31 | 1 | K | Przewód prostokątny | a= | 900 | b= | 400 | l= | 93 | [8 empty] | ocynk | 0.24 | 0.24 | Ogólne
W1 | 32 | 1 | BA | Łuk asymetryczny | alfa= | 90 | a= | 900 | b= | 600 | d= | 400 | e= | 50 | f= | 50 | r= | 100 | ocynk | 3.6 | 3.6 | Ogólne
W1 | 33 | 1 | GRYFIT LX-5G, LxH=900x600, stal ocynk., KP 30, FDG-WT-8-24 | Przeciwpożarowa klapa odcinająca EI 120 (ve ho i<->o) S GRYFIT LX-5G, LxH=900x600,stal ocynk., kołnierz prostokątny 30 mm + Siłownik GRYFIT 24/48V AC/DC FDG-WT-8-24, sterowany przerwą prądową, moc w spoczynku 0,5 W, zawierający: sprężynę powrotną, wyzwalacz termoelektryczny, pojedynczy wskaźnik krańcowy pozycji początek i koniec | L= | 900 | H= | 600 | P= | 290 | C= | 145 | [6 empty] | stal ocynk. | 0 |  | GRYFIT
W1 | 34 | 1 | BO | Zaślepka | a= | 400 | b= | 900 | [10 empty] | ocynk | 0.36 | 0.36 | Ogólne
W1 | 35 | 1 | TUBE* | Przewód okrągły | d1= | 125 | l1= | 1.00 m | [10 empty] | ocynk | 0.39 | 0.39 | Ogólne
W1 | 36 | 1 | KK | Zawór wentylacyjny | D= | 125 | [12 empty] | stal | 0 |  | Smay
W1 | 37 | 1 | UA | Redukcja asymetryczna | a= | 400 | b= | 900 | c= | 400 | d= | 600 | l= | 500 | e= | 0 | f= | 0 | ocynk | 1.52 | 1.52 | Ogólne
W1 | 38 | 1 | K | Przewód prostokątny | a= | 400 | b= | 600 | l= | 925 | [8 empty] | ocynk | 1.85 | 1.85 | Ogólne
W1 | 39 | 1 | BS | Łuk symetryczny | alfa= | 90 | a= | 400 | b= | 600 | e= | 50 | f= | 50 | r= | 50 |  |  | ocynk | 2.24 | 2.24 | Ogólne
W1 | 40 | 3 | TR2* | Trójnik prosty z okrągłym odejściem | a= | 400 | b= | 600 | d= | 315 | l= | 450 | e= | 225 | f= | 200 |  |  | ocynk | 1.02 | 3.06 | Ogólne
W1 | 41 | 3 | CD1*+0 | Przepustnica okrągła | d= | 315 | l= | 315 | [10 empty] | ocynk | 0 |  | Ogólne
W1 | 42 | 1 | BO | Zaślepka | a= | 400 | b= | 600 | [10 empty] | ocynk | 0.24 | 0.24 | Ogólne
W1 | 43 | 1 | TUBE* | Przewód okrągły | d1= | 100 | l1= | 2.39 m | [10 empty] | ocynk | 0.75 | 0.75 | Ogólne
W1 | 44 | 1 | SRC-200-3-0900-0600-1750 | Tłumik kanałowy prostokątny | a= | 600 | b= | 900 | l= | 1750 | [8 empty] | ocynk | 0 |  | Alnor
W1 |  | 3 | MFA | Złączka mufowa | d1= | 315 | [12 empty] | ocynk | 0.13 | 0.4 | Ogólne
W1 |  | 4 | MFA | Złączka mufowa | d1= | 125 | [12 empty] | ocynk | 0.04 | 0.15 | Ogólne
W1 |  | 8 | MFA | Złączka mufowa | d1= | 100 | [12 empty] | ocynk | 0.03 | 0.24 | Ogólne

## W10
| Nazwa: | W10
| Typ: | Wywiewny
Opis:
Sys. | Nr | Szt. | Typ | Nazwa | Wymiary | [13 empty] | Materiał | Pow. [m2] | Pow. całk. [m2] | Producent | Uwagi
W10 | 1 | 1 | ALW-L+GP+SR | Kratka wentylacyjna prostokątna +Przepustnica +Skrzynka rozprężna z króćcem górnym | L= | 525 | H= | 525 | D= | 500 | BD= | 250 | k= | 1 |  |  |  |  | stal | 0 |  | Smay | Głębokość skrzynki rozprężnej ustalić na budowie
W10 | 2 | 1 | TUBE* | Przewód okrągły | d1= | 500 | l1= | 1.14 m | [10 empty] | ocynk | 1.79 | 1.79 | Ogólne
W10 | 3 | 1 | STRWS+GP | Kratka wentylacyjna na kanały okrągłe +przepustnica | L= | 625 | H= | 325 | D= | 500 | [8 empty] | stal | 0 |  | Smay
W10 | 4 | 2 | TUBE* | Przewód okrągły | d1= | 500 | l1= | 3.00 m | [10 empty] | ocynk | 4.71 | 9.42 | Ogólne
W10 | 5 | 1 | BSE | Kolano segmentowe | alfa= | 90 | r= | 1 | d1= | 500 | [8 empty] | ocynk | 1.85 | 1.85 | Ogólne
W10 | 6 | 1 | TUBE* | Przewód okrągły | d1= | 500 | l1= | 0.38 m | [10 empty] | ocynk | 0.6 | 0.6 | Ogólne
W10 | 7 | 1 | TR2* | Trójnik prosty z okrągłym odejściem | a= | 500 | b= | 400 | d= | 500 | l= | 560 | e= | 280 | f= | 250 |  |  | ocynk | 1.26 | 1.26 | Ogólne
W10 | 8 | 1 | K | Przewód prostokątny | a= | 400 | b= | 500 | l= | 1135 | [8 empty] | ocynk | 2.04 | 2.04 | Ogólne
W10 | 9 | 1 | ALW-L+GP | Kratka wentylacyjna prostokątna +Przepustnica | L= | 500 | H= | 425 | k= | --------- | [8 empty] | stal | 0 |  | Smay
W10 | 10 | 1 | BS | Łuk symetryczny | alfa= | 90 | a= | 500 | b= | 400 | e= | 50 | f= | 50 | r= | 100 |  |  | ocynk | 1.59 | 1.59 | Ogólne
W10 | 11 | 1 | K | Przewód prostokątny | a= | 400 | b= | 500 | l= | 426 | [8 empty] | ocynk | 0.77 | 0.77 | Ogólne
W10 | 12 | 1 | GRYFIT LX-5G, LxH=500x400, stal ocynk., KP 30, FDG-WT-8-24 | Przeciwpożarowa klapa odcinająca EI 120 (ve ho i<->o) S GRYFIT LX-5G, LxH=500x400,stal ocynk., kołnierz prostokątny 30 mm + Siłownik GRYFIT 24/48V AC/DC FDG-WT-8-24, sterowany przerwą prądową, moc w spoczynku 0,5 W, zawierający: sprężynę powrotną, wyzwalacz termoelektryczny, pojedynczy wskaźnik krańcowy pozycji początek i koniec | L= | 500 | H= | 400 | P= | 290 | C= | 145 | [6 empty] | stal ocynk. | 0 |  | GRYFIT
W10 | 13 | 1 | BS | Łuk symetryczny | alfa= | 90 | a= | 400 | b= | 500 | e= | 50 | f= | 50 | r= | 100 |  |  | ocynk | 1.88 | 1.88 | Ogólne
W10 | 14 | 1 | UA | Redukcja asymetryczna | a= | 500 | b= | 400 | c= | 1100 | d= | 500 | l= | 300 | e= | 50 | f= | 300 | ocynk | 1.36 | 1.36 | Ogólne
W10 | 15 | 1 | SRC-100-8-1100-0500-3000 | Tłumik kanałowy prostokątny | a= | 500 | b= | 1100 | l= | 3000 | [8 empty] | ocynk | 0 |  | Alnor
W10 | 16 | 1 | UA | Redukcja asymetryczna | a= | 315 | b= | 500 | c= | 500 | d= | 1100 | l= | 300 | e= | 300 | f= | 185 | ocynk | 1.13 | 1.13 | Ogólne
W10 | 17 | 2 | BS | Łuk symetryczny | alfa= | 90 | a= | 315 | b= | 500 | e= | 50 | f= | 50 | r= | 100 |  |  | ocynk | 1.7 | 3.4 | Ogólne
W10 | 18 | 1 | K | Przewód prostokątny | a= | 315 | b= | 500 | l= | 299 | [8 empty] | ocynk | 0.49 | 0.49 | Ogólne
W10 | 19 | 1 | K | Przewód prostokątny | a= | 315 | b= | 500 | l= | 826 | [8 empty] | ocynk | 1.35 | 1.35 | Ogólne
W10 | 20 | 1 | US | Redukcja symetryczna | a= | 315 | b= | 500 | c= | 315 | d= | 820 | l= | 300 |  |  |  |  | ocynk | 0.68 | 0.68 | Ogólne
W10 | 21 | 1 | BO | Zaślepka | a= | 400 | b= | 500 | [10 empty] | ocynk | 0.2 | 0.2 | Ogólne
4.65

## W2
| Nazwa: | W2
| Typ: | Wywiewny
Opis:
Sys. | Nr | Szt. | Typ | Nazwa | Wymiary | [13 empty] | Materiał | Pow. [m2] | Pow. całk. [m2] | Producent | Uwagi
W2 | 1 | 1 | UA | Redukcja asymetryczna | a= | 575 | b= | 1199 | c= | 550 | d= | 600 | l= | 350 | e= | 0 | f= | -13 | ocynk | 2.46 | 2.46 | Ogólne
W2 | 2 | 1 | K | Przewód prostokątny | a= | 550 | b= | 600 | l= | 463 | [8 empty] | ocynk | 1.06 | 1.06 | Ogólne
W2 | 3 | 1 | BS | Łuk symetryczny | alfa= | 90 | a= | 550 | b= | 600 | e= | 50 | f= | 50 | r= | 50 |  |  | ocynk | 2.58 | 2.58 | Ogólne
W2 | 4 | 1 | SRC-100-4-0550-0600-1250 | Tłumik kanałowy prostokątny | a= | 550 | b= | 600 | l= | 1250 | [8 empty] | ocynk | 0 |  | Alnor
W2 | 5 | 1 | CR1* | Czwórnik symetryczny prostokątny | a= | 550 | b= | 600 | g= | 550 | h= | 400 | l= | 500 | e= | 250 | f= | 275 | ocynk | 1.34 | 1.34 | Ogólne
[5 empty] | l3= | 100
W2 | 6 | 1 | RS | Symetryczne przejście koło/prostokąt | a= | 550 | b= | 400 | d= | 315 | g= | 80 | l= | 400 |  |  |  |  | ocynk | 0.79 | 0.79 | Ogólne
W2 | 7 | 1 | CD1*+0 | Przepustnica okrągła | d= | 315 | l= | 315 | [10 empty] | ocynk | 0 |  | Ogólne
W2 | 8 | 1 | TUBE* | Przewód okrągły | d1= | 315 | l1= | 0.33 m | [10 empty] | ocynk | 0.32 | 0.32 | Ogólne
W2 | 9 | 1 | BSE | Kolano segmentowe | alfa= | 90 | r= | 1 | d1= | 315 | [8 empty] | ocynk | 0.73 | 0.73 | Ogólne
W2 | 10 | 1 | TUBE* | Przewód okrągły | d1= | 315 | l1= | 0.40 m | [10 empty] | ocynk | 0.4 | 0.4 | Ogólne
W2 | 11 | 1 | K | Przewód prostokątny | a= | 400 | b= | 550 | l= | 1392 | [8 empty] | ocynk | 2.64 | 2.64 | Ogólne
W2 | 12 | 1 | TR1* | Czwórnik prosty z prostokątnym odejściem | a= | 500 | b= | 500 | g= | 400 | h= | 550 | l= | 1100 | e= | 305 | f= | 250 | ocynk | 2.39 | 2.39 | Ogólne
[5 empty] | l3= | 100
W2 | 13 | 2 | BO | Zaślepka | a= | 500 | b= | 500 | [10 empty] | ocynk | 0.25 | 0.5 | Ogólne
W2 | 14 | 1 | BO | Zaślepka | a= | 550 | b= | 600 | [10 empty] | ocynk | 0.33 | 0.33 | Ogólne
W2 | 15 | 1 | BSE | Kolano segmentowe | alfa= | 20 | r= | 1 | d1= | 315 | [8 empty] | ocynk | 0.16 | 0.16 | Ogólne
W2 | 16 | 1 | TUBE* | Przewód okrągły | d1= | 315 | l1= | 0.45 m | [10 empty] | ocynk | 0.44 | 0.44 | Ogólne
W2 | 17 | 1 | GRYFIT CX-5, D=315, Stal ocynk., FDG-WT-8-24 | Przeciwpożarowa klapa odcinająca EI 120 (ve, ho i<->o) S GRYFIT CX-5, D=315, Stal ocynk. + Siłownik GRYFIT 24/48V AC/DC FDG-WT-8-24, sterowany przerwą prądową, moc w spoczynku 0,5 W, zawierający: sprężynę powrotną, wyzwalacz termoelektryczny, pojedynczy wskaźnik krańcowy pozycji początek i koniec | D= | 315 | P= | 450 | [10 empty] | Stal ocynk. | 0 |  | GRYFIT
W2 | 18 | 1 | K | Przewód prostokątny | a= | 500 | b= | 500 | l= | 508 | [8 empty] | ocynk | 1.02 | 1.02 | Ogólne
W2 | 19 | 9 | K | Przewód prostokątny | a= | 500 | b= | 500 | l= | 1500 | [8 empty] | ocynk | 3 | 27 | Ogólne
W2 | 20 | 1 | BS | Łuk symetryczny | alfa= | 90 | a= | 500 | b= | 500 | e= | 50 | f= | 50 | r= | 100 |  |  | ocynk | 2.08 | 2.08 | Ogólne
W2 | 21 | 1 | K | Przewód prostokątny | a= | 500 | b= | 500 | l= | 200 | [8 empty] | ocynk | 0.4 | 0.4 | Ogólne
W2 | 22 | 1 | TR1* | Trójnik prosty z prostokątnym odejściem | a= | 800 | b= | 250 | g= | 500 | h= | 500 | l= | 700 | e= | 400 | f= | 400 | ocynk | 1.67 | 1.67 | Ogólne
[5 empty] | l3= | 100
W2 | 23 | 2 | BO | Zaślepka | a= | 250 | b= | 800 | [10 empty] | ocynk | 0.2 | 0.4 | Ogólne
W2 | 24 | 1 | K | Przewód prostokątny | a= | 250 | b= | 800 | l= | 885 | [8 empty] | ocynk | 1.86 | 1.86 | Ogólne
W2 | 25 | 1 | TR2* | Trójnik prosty z okrągłym odejściem | a= | 800 | b= | 250 | d= | 125 | l= | 450 | e= | 225 | f= | 400 |  |  | ocynk | 0.98 | 0.98 | Ogólne
W2 | 26 | 1 | BGE | Kolano prasowane | alfa= | 90 | r= | 0.8 | d1= | 125 | [8 empty] | ocynk | 0.1 | 0.1 | Ogólne
W2 | 27 | 1 | TUBE* | Przewód okrągły | d1= | 125 | l1= | 1.17 m | [10 empty] | ocynk | 0.46 | 0.46 | Ogólne
W2 | 28 | 1 | CD1*+0 | Przepustnica okrągła | d= | 125 | l= | 125 | [10 empty] | ocynk | 0 |  | Ogólne
W2 | 29 | 1 | TUBE* | Przewód okrągły | d1= | 125 | l1= | 0.45 m | [10 empty] | ocynk | 0.17 | 0.17 | Ogólne
W2 | 30 | 1 | KK | Zawór wentylacyjny | D= | 125 | [12 empty] | stal | 0 |  | Smay
W2 | 31 | 1 | K | Przewód prostokątny | a= | 250 | b= | 800 | l= | 300 | [8 empty] | ocynk | 0.63 | 0.63 | Ogólne
W2 | 32 | 1 | K | Przewód prostokątny | a= | 250 | b= | 800 | l= | 1500 | [8 empty] | ocynk | 3.15 | 3.15 | Ogólne
W2 | 33 | 3 | TR2* | Trójnik prosty z okrągłym odejściem | a= | 250 | b= | 800 | d= | 250 | l= | 500 | e= | 250 | f= | 125 |  |  | ocynk | 1.14 | 3.43 | Ogólne
W2 | 34 | 3 | BSE | Kolano segmentowe | alfa= | 90 | r= | 0.8 | d1= | 250 | [8 empty] | ocynk | 0.4 | 1.2 | Ogólne
W2 | 35 | 3 | CD1*+0 | Przepustnica okrągła | d= | 250 | l= | 250 | [10 empty] | ocynk | 0 |  | Ogólne
W2 | 36 | 1 | ALW-L+GP+SR | Kratka wentylacyjna prostokątna+przepustnica +skrzynka rozprężna z króccem górnym | L= | 525 | H= | 335 | D= | 315 | BD= | 400 | k= | 1 |  |  |  |  | stal | 0 |  | Smay | Głębokość skrzynki rozprężnej ustalić na budowie
W2 |  | 2 | MFA | Złączka mufowa | d1= | 315 | [12 empty] | ocynk | 0.13 | 0.27 | Ogólne
W2 |  | 6 | MFA | Złączka mufowa | d1= | 250 | [12 empty] | ocynk | 0.11 | 0.64 | Ogólne
W2 |  | 1 | MFA | Złączka mufowa | d1= | 125 | [12 empty] | ocynk | 0.04 | 0.04 | Ogólne
37.76

## W3
| Nazwa: | W3
| Typ: | Wywiewny
Opis:
Sys. | Nr | Szt. | Typ | Nazwa | Wymiary | [13 empty] | Materiał | Pow. [m2] | Pow. całk. [m2] | Producent | Uwagi
W3 | 1 | 1 | K | Przewód prostokątny | a= | 400 | b= | 800 | l= | 1411 | [8 empty] | ocynk | 3.39 | 3.39 | Ogólne
W3 | 2 | 1 | BA | Łuk asymetryczny | alfa= | 90 | a= | 800 | b= | 400 | d= | 315 | e= | 50 | f= | 50 | r= | 100 | ocynk | 2.12 | 2.12 | Ogólne
W3 | 3 | 1 | K | Przewód prostokątny | a= | 315 | b= | 800 | l= | 1146 | [8 empty] | ocynk | 2.56 | 2.56 | Ogólne
W3 | 4 | 1 | AP1* | Króciec przyłączneniowy | d1= | 100 | [12 empty] | ocynk | 0.01 | 0.01 | Ogólne
W3 | 5 | 1 | TUBE* | Przewód okrągły | d1= | 100 | l1= | 0.41 m | [10 empty] | ocynk | 0.13 | 0.13 | Ogólne
W3 | 6 | 1 | KK | Zawór wentylacyjny | D= | 100 | [12 empty] | stal | 0 |  | Smay
W3 | 7 | 1 | BS | Łuk symetryczny | alfa= | 90 | a= | 315 | b= | 800 | e= | 50 | f= | 50 | r= | 100 |  |  | ocynk | 3.37 | 3.37 | Ogólne
W3 | 8 | 1 | K | Przewód prostokątny | a= | 315 | b= | 800 | l= | 971 | [8 empty] | ocynk | 2.17 | 2.17 | Ogólne
W3 | 9 | 1 | TR2* | Trójnik prosty z okrągłym odejściem | a= | 315 | b= | 800 | d= | 125 | l= | 400 | e= | 200 | f= | 158 |  |  | ocynk | 0.92 | 0.92 | Ogólne
W3 | 10 | 1 | TUBE* | Przewód okrągły | d1= | 125 | l1= | 0.23 m | [10 empty] | ocynk | 0.09 | 0.09 | Ogólne
W3 | 11 | 1 | CD1*+0 | Przepustnica okrągła | d= | 125 | l= | 125 | [10 empty] | ocynk | 0 |  | Ogólne
W3 | 12 | 1 | KK | Zawór wentylacyjny | D= | 125 | [12 empty] | stal | 0 |  | Smay
W3 | 13 | 1 | K | Przewód prostokątny | a= | 315 | b= | 800 | l= | 1500 | [8 empty] | ocynk | 3.35 | 3.35 | Ogólne
W3 | 14 | 1 | K | Przewód prostokątny | a= | 315 | b= | 800 | l= | 433 | [8 empty] | ocynk | 0.97 | 0.97 | Ogólne
W3 | 15 | 1 | TR2* | Trójnik prosty z okrągłym odejściem | a= | 315 | b= | 800 | d= | 315 | l= | 550 | e= | 275 | f= | 158 |  |  | ocynk | 1.35 | 1.35 | Ogólne
W3 | 16 | 1 | HS | Trójnik portkowy | a= | 315 | b= | 800 | d= | 400 | h= | 400 | e= | -100 | m= | 200 | l= | 550 | ocynk | 1.47 | 1.47 | Ogólne
W3 | 17 | 8 | K | Przewód prostokątny | a= | 400 | b= | 800 | l= | 1500 | [8 empty] | ocynk | 3.6 | 28.8 | Ogólne
W3 | 18 | 3 | BS | Łuk symetryczny | alfa= | 90 | a= | 800 | b= | 400 | e= | 50 | f= | 50 | r= | 100 |  |  | ocynk | 2.12 | 6.37 | Ogólne
W3 | 19 | 1 | K | Przewód prostokątny | a= | 400 | b= | 800 | l= | 481 | [8 empty] | ocynk | 1.15 | 1.15 | Ogólne
W3 | 20 | 1 | K | Przewód prostokątny | a= | 400 | b= | 800 | l= | 1100 | [8 empty] | ocynk | 2.64 | 2.64 | Ogólne
W3 | 21 | 1 | ES | Odsadzka symetryczna | a= | 400 | b= | 800 | e= | 400 | l= | 850 | [6 empty] | ocynk | 2.25 | 2.25 | Ogólne
W3 | 22 | 1 | K | Przewód prostokątny | a= | 400 | b= | 800 | l= | 400 | [8 empty] | ocynk | 0.96 | 0.96 | Ogólne
W3 | 23 | 1 | GRYFIT LX-5G, LxH=800x400, stal ocynk., KP 30, FDG-WT-8-24 | Przeciwpożarowa klapa odcinająca EI 120 (ve ho i<->o) S GRYFIT LX-5G, LxH=800x400,stal ocynk., kołnierz prostokątny 30 mm + Siłownik GRYFIT 24/48V AC/DC FDG-WT-8-24, sterowany przerwą prądową, moc w spoczynku 0,5 W, zawierający: sprężynę powrotną, wyzwalacz termoelektryczny, pojedynczy wskaźnik krańcowy pozycji początek i koniec | L= | 800 | H= | 400 | P= | 290 | C= | 145 | [6 empty] | stal ocynk. | 0 |  | GRYFIT
W3 | 24 | 1 | K | Przewód prostokątny | a= | 400 | b= | 800 | l= | 715 | [8 empty] | ocynk | 1.72 | 1.72 | Ogólne
W3 | 25 | 1 | UA | Redukcja asymetryczna | a= | 600 | b= | 900 | c= | 400 | d= | 800 | l= | 500 | e= | -300 | f= | -100 | ocynk | 1.62 | 1.62 | Ogólne
W3 | 26 | 1 | K | Przewód prostokątny | a= | 600 | b= | 900 | l= | 551 | [8 empty] | ocynk | 1.65 | 1.65 | Ogólne
W3 | 27 | 1 | SRC-100-6-0900-0600-2000 | Tłumik kanałowy prostokątny | a= | 600 | b= | 900 | l= | 2000 | [8 empty] | ocynk | 0 |  | Alnor
W3 | 28 | 1 | BS | Łuk symetryczny | alfa= | 90 | a= | 600 | b= | 900 | e= | 50 | f= | 50 | r= | 50 |  |  | ocynk | 4.77 | 4.77 | Ogólne
W3 | 29 | 1 | K | Przewód prostokątny | a= | 600 | b= | 900 | l= | 216 | [8 empty] | ocynk | 0.65 | 0.65 | Ogólne
W3 | 30 | 1 | UA | Redukcja asymetryczna | a= | 575 | b= | 1199 | c= | 600 | d= | 900 | l= | 500 | e= | 0 | f= | 13 | ocynk | 2.07 | 2.07 | Ogólne
W3 |  | 1 | MFA | Złączka mufowa | d1= | 125 | [12 empty] | ocynk | 0.04 | 0.04 | Ogólne
50.01

## W4
| Nazwa: | W4
| Typ: | Wywiewny
Opis:
Sys. | Nr | Szt. | Typ | Nazwa | Wymiary | [13 empty] | Materiał | Pow. [m2] | Pow. całk. [m2] | Producent | Uwagi
W4 | 1 | 3 | BS | Łuk symetryczny | alfa= | 90 | a= | 600 | b= | 600 | e= | 50 | f= | 50 | r= | 100 |  |  | ocynk | 2.88 | 8.63 | Ogólne
W4 | 2 | 1 | K | Przewód prostokątny | a= | 600 | b= | 600 | l= | 1343 | [8 empty] | ocynk | 3.22 | 3.22 | Ogólne
W4 | 3 | 1 | K | Przewód prostokątny | a= | 600 | b= | 600 | l= | 711 | [8 empty] | ocynk | 1.71 | 1.71 | Ogólne
W4 | 4 | 10 | K | Przewód prostokątny | a= | 600 | b= | 600 | l= | 1500 | [8 empty] | ocynk | 3.6 | 36 | Ogólne
W4 | 5 | 1 | K | Przewód prostokątny | a= | 600 | b= | 600 | l= | 700 | [8 empty] | ocynk | 1.68 | 1.68 | Ogólne
W4 | 6 | 1 | UA | Redukcja asymetryczna | a= | 600 | b= | 800 | c= | 600 | d= | 600 | l= | 400 | e= | -200 | f= | 0 | ocynk | 1.12 | 1.12 | Ogólne
W4 | 7 | 3 | K | Przewód prostokątny | a= | 400 | b= | 800 | l= | 1500 | [8 empty] | ocynk | 3.6 | 10.8 | Ogólne
W4 | 8 | 1 | ES | Odsadzka symetryczna | a= | 400 | b= | 800 | e= | 100 | l= | 850 | [6 empty] | ocynk | 2.05 | 2.05 | Ogólne
W4 | 9 | 1 | K | Przewód prostokątny | a= | 400 | b= | 800 | l= | 650 | [8 empty] | ocynk | 1.56 | 1.56 | Ogólne
W4 | 10 | 1 | K | Przewód prostokątny | a= | 400 | b= | 800 | l= | 1210 | [8 empty] | ocynk | 2.9 | 2.9 | Ogólne
W4 | 11 | 1 | UA | Redukcja asymetryczna | a= | 300 | b= | 1200 | c= | 400 | d= | 800 | l= | 310 | e= | -400 | f= | 50 | ocynk | 0.93 | 0.93 | Ogólne
W4 | 12 | 1 | GRYFIT LX-5G, LxH=1200x300, stal ocynk., KP 30, FDG-WT-8-24 | Przeciwpożarowa klapa odcinająca EI 120 (ve ho i<->o) S GRYFIT LX-5G, LxH=1200x300,stal ocynk., kołnierz prostokątny 30 mm + Siłownik GRYFIT 24/48V AC/DC FDG-WT-8-24, sterowany przerwą prądową, moc w spoczynku 0,5 W, zawierający: sprężynę powrotną, wyzwalacz termoelektryczny, pojedynczy wskaźnik krańcowy pozycji początek i koniec | L= | 1200 | H= | 300 | P= | 290 | C= | 145 | [6 empty] | stal ocynk. | 0 |  | GRYFIT
W4 | 13 | 1 | K | Przewód prostokątny | a= | 300 | b= | 1200 | l= | 690 | [8 empty] | ocynk | 2.07 | 2.07 | Ogólne
W4 | 14 | 1 | BS | Łuk symetryczny | alfa= | 90 | a= | 1200 | b= | 300 | e= | 50 | f= | 50 | r= | 100 |  |  | ocynk | 2.18 | 2.18 | Ogólne
W4 | 15 | 1 | TR1* | Trójnik prosty z prostokątnym odejściem | a= | 600 | b= | 700 | g= | 300 | h= | 1200 | l= | 1400 | e= | 700 | f= | 300 | ocynk | 3.79 | 3.79 | Ogólne
[5 empty] | l3= | 50
W4 | 16 | 1 | K | Przewód prostokątny | a= | 700 | b= | 600 | l= | 1000 | [8 empty] | ocynk | 2.6 | 2.6 | Ogólne
W4 | 17 | 1 | K | Przewód prostokątny | a= | 700 | b= | 600 | l= | 507 | [8 empty] | ocynk | 1.32 | 1.32 | Ogólne
W4 | 18 | 1 | SRC-200-2-0700-0600-2000 | Tłumik kanałowy prostokątny | a= | 600 | b= | 700 | l= | 2000 | [8 empty] | ocynk | 0 |  | Alnor
W4 | 19 | 1 | BS | Łuk symetryczny | alfa= | 90 | a= | 600 | b= | 700 | e= | 50 | f= | 50 | r= | 50 |  |  | ocynk | 3.32 | 3.32 | Ogólne
W4 | 20 | 1 | K | Przewód prostokątny | a= | 600 | b= | 700 | l= | 366 | [8 empty] | ocynk | 0.95 | 0.95 | Ogólne
W4 | 21 | 1 | UA | Redukcja asymetryczna | a= | 695 | b= | 1340 | c= | 600 | d= | 700 | l= | 300 | e= | -320 | f= | 145 | ocynk | 1.79 | 1.79 | Ogólne
W4 | 22 | 1 | BO | Zaślepka | a= | 600 | b= | 700 | [10 empty] | ocynk | 0.42 | 0.42 | Ogólne
64.81

## W5
| Nazwa: | W5
| Typ: | Wywiewny
Opis:
Sys. | Nr | Szt. | Typ | Nazwa | Wymiary | [13 empty] | Materiał | Pow. [m2] | Pow. całk. [m2] | Producent | Uwagi
W5 | 1 | 1 | DFA | Zaślepka żeńska | d1= | 355 | [12 empty] | ocynk | 0.17 | 0.17 | Ogólne
W5 | 2 | 2 | TUBE* | Przewód okrągły | d1= | 355 | l1= | 3.00 m | [10 empty] | ocynk | 3.34 | 6.69 | Ogólne
W5 | 3 | 2 | STRWS+GP | Kratka wentylacyjna na kanały okrągłe +przepustnica | L= | 525 | H= | 225 | D= | 356 | [8 empty] | stal | 0 |  | Smay
W5 | 4 | 1 | USE | Redukcja symetryczna | d1= | 500 | d2= | 355 | l1= | 300 | [8 empty] | ocynk | 0.72 | 0.72 | Ogólne
W5 | 5 | 1 | TUBE* | Przewód okrągły | d1= | 500 | l1= | 0.55 m | [10 empty] | ocynk | 0.86 | 0.86 | Ogólne
W5 | 6 | 3 | TUBE* | Przewód okrągły | d1= | 500 | l1= | 3.00 m | [10 empty] | ocynk | 4.71 | 14.13 | Ogólne
W5 | 7 | 4 | STRWS+GP | Kratka wentylacyjna na kanały okrągłe +przepustnica | L= | 525 | H= | 225 | D= | 500 | [8 empty] | stal | 0 |  | Smay
W5 | 8 | 1 | TUBE* | Przewód okrągły | d1= | 500 | l1= | 1.34 m | [10 empty] | ocynk | 2.1 | 2.1 | Ogólne
W5 | 9 | 2 | BSE | Kolano segmentowe | alfa= | 90 | r= | 1 | d1= | 500 | [8 empty] | ocynk | 1.85 | 3.7 | Ogólne
W5 | 10 | 1 | TUBE* | Przewód okrągły | d1= | 500 | l1= | 0.63 m | [10 empty] | ocynk | 0.99 | 0.99 | Ogólne
W5 | 11 | 1 | RS | Symetryczne przejście koło/prostokąt | a= | 500 | b= | 700 | d= | 500 | g= | 80 | l= | 500 |  |  |  |  | ocynk | 1.22 | 1.22 | Ogólne
W5 | 12 | 3 | TR2* | Trójnik prosty z okrągłym odejściem | a= | 700 | b= | 500 | d= | 355 | l= | 450 | e= | 225 | f= | 350 |  |  | ocynk | 1.21 | 3.64 | Ogólne
W5 | 13 | 3 | CD1*+0 | Przepustnica okrągła | d= | 355 | l= | 355 | [10 empty] | ocynk | 0 |  | Ogólne
W5 | 14 | 1 | K | Przewód prostokątny | a= | 500 | b= | 700 | l= | 640 | [8 empty] | ocynk | 1.54 | 1.54 | Ogólne
W5 | 15 | 1 | BS | Łuk symetryczny | alfa= | 90 | a= | 500 | b= | 700 | e= | 50 | f= | 50 | r= | 100 |  |  | ocynk | 3.25 | 3.25 | Ogólne
W5 | 16 | 1 | K | Przewód prostokątny | a= | 500 | b= | 700 | l= | 457 | [8 empty] | ocynk | 1.1 | 1.1 | Ogólne
W5 | 17 | 2 | K | Przewód prostokątny | a= | 500 | b= | 700 | l= | 1500 | [8 empty] | ocynk | 3.6 | 7.2 | Ogólne
W5 | 18 | 1 | TR2* | Trójnik prosty z okrągłym odejściem | a= | 700 | b= | 500 | d= | 250 | l= | 450 | e= | 225 | f= | 350 |  |  | ocynk | 1.17 | 1.17 | Ogólne
W5 | 19 | 2 | ATE | Symetryczny trójnik 90 stopni | d1= | 250 | d3= | 250 | l1= | 330 | [8 empty] | ocynk | 0.55 | 1.1 | Ogólne
W5 | 20 | 2 | CD1*+0 | Przepustnica okrągła | d= | 250 | l= | 250 | [10 empty] | ocynk | 0 |  | Ogólne
W5 | 21 | 1 | TUBE* | Przewód okrągły | d1= | 250 | l1= | 2.02 m | [10 empty] | ocynk | 1.58 | 1.58 | Ogólne
W5 | 22 | 2 | USE | Redukcja symetryczna | d1= | 250 | d2= | 100 | l1= | 200 | [8 empty] | ocynk | 0.25 | 0.5 | Ogólne
W5 | 23 | 2 | CD1*+0 | Przepustnica okrągła | d= | 100 | l= | 100 | [10 empty] | ocynk | 0 |  | Ogólne
W5 | 24 | 1 | TUBE* | Przewód okrągły | d1= | 100 | l1= | 3.00 m | [10 empty] | ocynk | 0.94 | 0.94 | Ogólne
W5 | 25 | 1 | TUBE* | Przewód okrągły | d1= | 100 | l1= | 0.80 m | [10 empty] | ocynk | 0.25 | 0.25 | Ogólne
W5 | 26 | 2 | BGE | Kolano prasowane | alfa= | 90 | r= | 1 | d1= | 100 | [8 empty] | ocynk | 0.07 | 0.15 | Ogólne
W5 | 27 | 1 | TUBE* | Przewód okrągły | d1= | 100 | l1= | 1.22 m | [10 empty] | ocynk | 0.38 | 0.38 | Ogólne
W5 | 28 | 1 | TUBE* | Przewód okrągły | d1= | 100 | l1= | 0.17 m | [10 empty] | ocynk | 0.05 | 0.05 | Ogólne
W5 | 29 | 4 | KK | Zawór wentylacyjny | D= | 100 | [12 empty] | stal | 0 |  | Smay
W5 | 30 | 1 | TUBE* | Przewód okrągły | d1= | 100 | l1= | 0.44 m | [10 empty] | ocynk | 0.14 | 0.14 | Ogólne
W5 | 31 | 1 | ATE | Symetryczny trójnik 90 stopni | d1= | 100 | d3= | 100 | l1= | 170 | [8 empty] | ocynk | 0.12 | 0.12 | Ogólne
W5 | 32 | 1 | TUBE* | Przewód okrągły | d1= | 100 | l1= | 1.00 m | [10 empty] | ocynk | 0.31 | 0.31 | Ogólne
W5 | 33 | 1 | TUBE* | Przewód okrągły | d1= | 100 | l1= | 0.26 m | [10 empty] | ocynk | 0.08 | 0.08 | Ogólne
W5 | 35 | 1 | ATE | Symetryczny trójnik 90 stopni | d1= | 250 | d3= | 100 | l1= | 170 | [8 empty] | ocynk | 0.3 | 0.3 | Ogólne
W5 | 37 | 3 | BSE | Kolano segmentowe | alfa= | 90 | r= | 1 | d1= | 250 | [8 empty] | ocynk | 0.46 | 1.39 | Ogólne
W5 | 38 | 1 | TUBE* | Przewód okrągły | d1= | 250 | l1= | 1.75 m | [10 empty] | ocynk | 1.37 | 1.37 | Ogólne
W5 | 39 | 2 | STRW+GP | Kratka wentylacyjna na kanały okrągłe +przepustnica | L= | 825 | H= | 125 | D= | 250 | [8 empty] | stal | 0 |  | Smay
W5 | 40 | 1 | TUBE* | Przewód okrągły | d1= | 250 | l1= | 2.25 m | [10 empty] | ocynk | 1.77 | 1.77 | Ogólne
W5 | 41 | 1 | DFA | Zaślepka żeńska | d1= | 250 | [12 empty] | ocynk | 0.1 | 0.1 | Ogólne
W5 | 42 | 1 | K | Przewód prostokątny | a= | 500 | b= | 700 | l= | 350 | [8 empty] | ocynk | 0.84 | 0.84 | Ogólne
W5 | 43 | 1 | UA | Redukcja asymetryczna | a= | 400 | b= | 1100 | c= | 500 | d= | 700 | l= | 550 | e= | 0 | f= | 50 | ocynk | 2.04 | 2.04 | Ogólne
W5 | 44 | 1 | BS | Łuk symetryczny | alfa= | 90 | a= | 1100 | b= | 400 | e= | 50 | f= | 50 | r= | 100 |  |  | ocynk | 2.65 | 2.65 | Ogólne
W5 | 45 | 1 | K | Przewód prostokątny | a= | 400 | b= | 1100 | l= | 750 | [8 empty] | ocynk | 2.25 | 2.25 | Ogólne
W5 | 46 | 6 | K | Przewód prostokątny | a= | 400 | b= | 1100 | l= | 1500 | [8 empty] | ocynk | 4.5 | 27 | Ogólne
W5 | 47 | 1 | K | Przewód prostokątny | a= | 400 | b= | 1100 | l= | 1249 | [8 empty] | ocynk | 3.75 | 3.75 | Ogólne
W5 | 48 | 1 | UA | Redukcja asymetryczna | a= | 1100 | b= | 400 | c= | 1200 | d= | 300 | l= | 301 | e= | -50 | f= | 100 | ocynk | 0.92 | 0.92 | Ogólne
W5 | 49 | 1 | GRYFIT LX-5G, LxH=1200x300, stal ocynk., KP 30, FDG-WT-8-24 | Przeciwpożarowa klapa odcinająca EI 120 (ve ho i<->o) S GRYFIT LX-5G, LxH=1200x300,stal ocynk., kołnierz prostokątny 30 mm + Siłownik GRYFIT 24/48V AC/DC FDG-WT-8-24, sterowany przerwą prądową, moc w spoczynku 0,5 W, zawierający: sprężynę powrotną, wyzwalacz termoelektryczny, pojedynczy wskaźnik krańcowy pozycji początek i koniec | L= | 1200 | H= | 300 | P= | 290 | C= | 145 | [6 empty] | stal ocynk. | 0 |  | GRYFIT
W5 | 50 | 1 | K | Przewód prostokątny | a= | 1200 | b= | 300 | l= | 925 | [8 empty] | ocynk | 2.77 | 2.77 | Ogólne
W5 | 51 | 1 | BS | Łuk symetryczny | alfa= | 90 | a= | 1200 | b= | 300 | e= | 50 | f= | 50 | r= | 100 |  |  | ocynk | 2.18 | 2.18 | Ogólne
W5 | 52 | 1 | TR1* | Trójnik prosty z prostokątnym odejściem | a= | 600 | b= | 800 | g= | 300 | h= | 1200 | l= | 1400 | e= | 700 | f= | 300 | ocynk | 4.37 | 4.37 | Ogólne
[5 empty] | l3= | 150
W5 | 53 | 1 | K | Przewód prostokątny | a= | 800 | b= | 600 | l= | 1494 | [8 empty] | ocynk | 4.18 | 4.18 | Ogólne
W5 | 54 | 1 | BS | Łuk symetryczny | alfa= | 90 | a= | 600 | b= | 800 | e= | 50 | f= | 50 | r= | 100 |  |  | ocynk | 4.24 | 4.24 | Ogólne
W5 | 55 | 1 | K | Przewód prostokątny | a= | 600 | b= | 800 | l= | 1500 | [8 empty] | ocynk | 4.2 | 4.2 | Ogólne
W5 | 56 | 1 | K | Przewód prostokątny | a= | 600 | b= | 800 | l= | 1349 | [8 empty] | ocynk | 3.78 | 3.78 | Ogólne
W5 | 57 | 1 | UA | Redukcja asymetryczna | a= | 600 | b= | 800 | c= | 600 | d= | 1200 | l= | 500 | e= | 400 | f= | 0 | ocynk | 1.8 | 1.8 | Ogólne
W5 | 58 | 1 | SRC-100-8-1200-0600-2000 | Tłumik kanałowy prostokątny | a= | 600 | b= | 1200 | l= | 2000 | [8 empty] | ocynk | 0 |  | Alnor
W5 | 59 | 1 | BA | Łuk asymetryczny | alfa= | 90 | a= | 600 | b= | 1200 | d= | 800 | e= | 50 | f= | 50 | r= | 100 | ocynk | 7.71 | 7.71 | Ogólne
W5 | 60 | 1 | BS | Łuk symetryczny | alfa= | 90 | a= | 600 | b= | 800 | e= | 50 | f= | 50 | r= | 50 |  |  | ocynk | 4.02 | 4.02 | Ogólne
W5 | 61 | 1 | K | Przewód prostokątny | a= | 600 | b= | 800 | l= | 363 | [8 empty] | ocynk | 1.02 | 1.02 | Ogólne
W5 | 62 | 1 | UA | Redukcja asymetryczna | a= | 795 | b= | 1520 | c= | 600 | d= | 800 | l= | 500 | e= | -360 | f= | 0 | ocynk | 2.85 | 2.85 | Ogólne
W5 | 63 | 1 | BO | Zaślepka | a= | 600 | b= | 800 | [10 empty] | ocynk | 0.48 | 0.48 | Ogólne
W5 | 64 | 2 | TUBE* | Przewód okrągły | d1= | 250 | l1= | 0.25 m | [10 empty] | ocynk | 0.2 | 0.39 | Ogólne
W5 |  | 3 | MFA | Złączka mufowa | d1= | 355 | [12 empty] | ocynk | 0.15 | 0.45 | Ogólne
W5 |  | 5 | MFA | Złączka mufowa | d1= | 250 | [12 empty] | ocynk | 0.11 | 0.53 | Ogólne
W5 |  | 3 | MFA | Złączka mufowa | d1= | 100 | [12 empty] | ocynk | 0.03 | 0.09 | Ogólne
59.63

## W6
| Nazwa: | W6
| Typ: | Wywiewny
Opis:
Sys. | Nr | Szt. | Typ | Nazwa | Wymiary | [13 empty] | Materiał | Pow. [m2] | Pow. całk. [m2] | Producent | Uwagi
W6 | 1 | 1 | RS | Symetryczne przejście koło/prostokąt | a= | 400 | b= | 800 | d= | 160 | g= | 80 | l= | 800 |  |  |  |  | ocynk | 2.07 | 2.07 | Ogólne
W6 | 2 | 3 | TR2* | Trójnik prosty z okrągłym odejściem | a= | 400 | b= | 800 | d= | 315 | l= | 600 | e= | 300 | f= | 200 |  |  | ocynk | 1.56 | 4.68 | Ogólne
W6 | 3 | 3 | BSE | Kolano segmentowe | alfa= | 90 | r= | 0.8 | d1= | 315 | [8 empty] | ocynk | 0.64 | 1.91 | Ogólne
W6 | 4 | 3 | CD1*+0 | Przepustnica okrągła | d= | 315 | l= | 315 | [10 empty] | ocynk | 0 |  | Ogólne
W6 | 5 | 1 | K | Przewód prostokątny | a= | 400 | b= | 800 | l= | 1500 | [8 empty] | ocynk | 3.6 | 3.6 | Ogólne
W6 | 6 | 1 | K | Przewód prostokątny | a= | 400 | b= | 800 | l= | 345 | [8 empty] | ocynk | 0.83 | 0.83 | Ogólne
W6 | 7 | 1 | ES | Odsadzka symetryczna | a= | 400 | b= | 800 | e= | 400 | l= | 1000 | [6 empty] | ocynk | 2.58 | 2.58 | Ogólne
W6 | 8 | 1 | TR1* | Trójnik prosty z prostokątnym odejściem | a= | 1100 | b= | 400 | g= | 800 | h= | 400 | l= | 600 | e= | 300 | f= | 550 | ocynk | 2.04 | 2.04 | Ogólne
[5 empty] | l3= | 100
W6 | 9 | 1 | RA | Asymetryczne przejście koło/prostokąt | a= | 400 | b= | 1100 | d= | 355 | g= | 60 | l= | 600 | e= | 445 | f= | 0 | ocynk | 4 | 4 | Ogólne
W6 | 10 | 1 | CD1*+0 | Przepustnica okrągła | d= | 355 | l= | 355 | [10 empty] | ocynk | 0 |  | Ogólne
W6 | 11 | 1 | TUBE* | Przewód okrągły | d1= | 355 | l1= | 2.10 m | [10 empty] | ocynk | 2.34 | 2.34 | Ogólne
W6 | 12 | 5 | K | Przewód prostokątny | a= | 400 | b= | 1100 | l= | 1500 | [8 empty] | ocynk | 4.5 | 22.5 | Ogólne
W6 | 13 | 1 | GRYFIT LX-5G, LxH=1100x400, stal ocynk., KP 30, FDG-WT-8-24 | Przeciwpożarowa klapa odcinająca EI 120 (ve ho i<->o) S GRYFIT LX-5G, LxH=1100x400,stal ocynk., kołnierz prostokątny 30 mm + Siłownik GRYFIT 24/48V AC/DC FDG-WT-8-24, sterowany przerwą prądową, moc w spoczynku 0,5 W, zawierający: sprężynę powrotną, wyzwalacz termoelektryczny, pojedynczy wskaźnik krańcowy pozycji początek i koniec | L= | 1100 | H= | 400 | P= | 290 | C= | 145 | [6 empty] | stal ocynk. | 0 |  | GRYFIT
W6 | 14 | 1 | K | Przewód prostokątny | a= | 400 | b= | 1100 | l= | 835 | [8 empty] | ocynk | 2.5 | 2.5 | Ogólne
W6 | 15 | 1 | BS | Łuk symetryczny | alfa= | 90 | a= | 1100 | b= | 400 | e= | 50 | f= | 50 | r= | 100 |  |  | ocynk | 2.65 | 2.65 | Ogólne
W6 | 16 | 1 | US | Redukcja symetryczna | a= | 400 | b= | 1100 | c= | 600 | d= | 800 | l= | 550 |  |  |  |  | ocynk | 1.71 | 1.71 | Ogólne
W6 | 17 | 2 | BS | Łuk symetryczny | alfa= | 90 | a= | 600 | b= | 800 | e= | 50 | f= | 50 | r= | 100 |  |  | ocynk | 4.24 | 8.47 | Ogólne
W6 | 18 | 1 | US | Redukcja symetryczna | a= | 600 | b= | 1000 | c= | 600 | d= | 800 | l= | 550 |  |  |  |  | ocynk | 1.79 | 1.79 | Ogólne
W6 | 19 | 1 | SRC-100-6-1000-0600-3000 | Tłumik kanałowy prostokątny | a= | 600 | b= | 1000 | l= | 3000 | [8 empty] | ocynk | 0 |  | Alnor
W6 | 20 | 1 | BS | Łuk symetryczny | alfa= | 90 | a= | 600 | b= | 1000 | e= | 50 | f= | 50 | r= | 100 |  |  | ocynk | 5.85 | 5.85 | Ogólne
W6 | 21 | 1 | K | Przewód prostokątny | a= | 600 | b= | 1000 | l= | 366 | [8 empty] | ocynk | 1.17 | 1.17 | Ogólne
W6 | 22 | 1 | UA | Redukcja asymetryczna | a= | 695 | b= | 1340 | c= | 600 | d= | 1000 | l= | 500 | e= | -170 | f= | 0 | ocynk | 2.15 | 2.15 | Ogólne
W6 |  | 1 | MFA | Złączka mufowa | d1= | 355 | [12 empty] | ocynk | 0.15 | 0.15 | Ogólne
W6 |  | 6 | MFA | Złączka mufowa | d1= | 315 | [12 empty] | ocynk | 0.13 | 0.8 | Ogólne
30.6

## W7
| Nazwa: | W7
| Typ: | Wywiewny
Opis:
Sys. | Nr | Szt. | Typ | Nazwa | Wymiary | [13 empty] | Materiał | Pow. [m2] | Pow. całk. [m2] | Producent | Uwagi
W7 | 1 | 1 | DFA | Zaślepka żeńska | d1= | 400 | [12 empty] | ocynk | 0.23 | 0.23 | Ogólne
W7 | 2 | 1 | TUBE* | Przewód okrągły | d1= | 400 | l1= | 2.20 m | [10 empty] | ocynk | 2.76 | 2.76 | Ogólne
W7 | 3 | 3 | STRWS+GP | Kratka wentylacyjna na kanały okrągłe +przepustnica | L= | 525 | H= | 225 | D= | 400 | [8 empty] | stal | 0 |  | Smay
W7 | 4 | 2 | TUBE* | Przewód okrągły | d1= | 400 | l1= | 1.80 m | [10 empty] | ocynk | 2.26 | 4.52 | Ogólne
W7 | 5 | 1 | ATE | Symetryczny trójnik 90 stopni | d1= | 400 | d3= | 200 | l1= | 265 | [8 empty] | ocynk | 0.75 | 0.75 | Ogólne
W7 | 6 | 1 | BGE | Kolano prasowane | alfa= | 45 | r= | 1 | d1= | 200 | [8 empty] | ocynk | 0.15 | 0.15 | Ogólne
W7 | 7 | 3 | CD1*+0 | Przepustnica okrągła | d= | 200 | l= | 200 | [10 empty] | ocynk | 0 |  | Ogólne
W7 | 8 | 5 | TUBE* | Przewód okrągły | d1= | 200 | l1= | 3.00 m | [10 empty] | ocynk | 1.88 | 9.42 | Ogólne
W7 | 9 | 1 | TUBE* | Przewód okrągły | d1= | 200 | l1= | 0.56 m | [10 empty] | ocynk | 0.35 | 0.35 | Ogólne
W7 | 10 | 4 | BGE | Kolano prasowane | alfa= | 90 | r= | 1 | d1= | 200 | [8 empty] | ocynk | 0.3 | 1.18 | Ogólne
W7 | 11 | 1 | TUBE* | Przewód okrągły | d1= | 200 | l1= | 1.34 m | [10 empty] | ocynk | 0.84 | 0.84 | Ogólne
W7 | 12 | 1 | TUBE* | Przewód okrągły | d1= | 200 | l1= | 2.10 m | [10 empty] | ocynk | 1.32 | 1.32 | Ogólne
W7 | 13 | 1 | STRW | Kratka wentylacyjna na kanały okrągłe | L= | 625 | H= | 125 | D= | 200 | [8 empty] | stal | 0 |  | Smay
W7 | 14 | 2 | DFA | Zaślepka żeńska | d1= | 200 | [12 empty] | ocynk | 0.06 | 0.11 | Ogólne
W7 | 15 | 1 | RS | Symetryczne przejście koło/prostokąt | a= | 400 | b= | 600 | d= | 400 | g= | 80 | l= | 500 |  |  |  |  | ocynk | 1.02 | 1.02 | Ogólne
W7 | 16 | 1 | K | Przewód prostokątny | a= | 400 | b= | 600 | l= | 150 | [8 empty] | ocynk | 0.3 | 0.3 | Ogólne
W7 | 17 | 8 | K | Przewód prostokątny | a= | 400 | b= | 600 | l= | 1500 | [8 empty] | ocynk | 3 | 24 | Ogólne
W7 | 18 | 2 | ALWS-L+GP | Kratka wentylacyjna prostokątna +przepustnica | L= | 600 | H= | 225 | k= | --------- | [8 empty] | stal | 0 |  | Smay
W7 | 19 | 1 | K | Przewód prostokątny | a= | 400 | b= | 600 | l= | 600 | [8 empty] | ocynk | 1.2 | 1.2 | Ogólne
W7 | 20 | 3 | BS | Łuk symetryczny | alfa= | 90 | a= | 400 | b= | 600 | e= | 50 | f= | 50 | r= | 100 |  |  | ocynk | 2.4 | 7.19 | Ogólne
W7 | 21 | 1 | K | Przewód prostokątny | a= | 400 | b= | 600 | l= | 920 | [8 empty] | ocynk | 1.84 | 1.84 | Ogólne
W7 | 22 | 1 | K | Przewód prostokątny | a= | 400 | b= | 600 | l= | 390 | [8 empty] | ocynk | 0.78 | 0.78 | Ogólne
W7 | 23 | 1 | K | Przewód prostokątny | a= | 400 | b= | 600 | l= | 710 | [8 empty] | ocynk | 1.42 | 1.42 | Ogólne
W7 | 24 | 1 | ALWS-L+GP | Kratka wentylacyjna prostokątna +przepustnica | L= | 225 | H= | 75 | k= | --------- | [8 empty] | stal | 0 |  | Smay
W7 | 25 | 1 | TR1* | Trójnik prosty z prostokątnym odejściem | a= | 600 | b= | 400 | g= | 600 | h= | 400 | l= | 600 | e= | 300 | f= | 300 | ocynk | 1.4 | 1.4 | Ogólne
[5 empty] | l3= | 100
W7 | 26 | 1 | RS | Symetryczne przejście koło/prostokąt | a= | 400 | b= | 600 | d= | 200 | g= | 80 | l= | 200 |  |  |  |  | ocynk | 0.57 | 0.57 | Ogólne
W7 | 27 | 1 | CG1*+DA2 | Kratka wentylacyjna na kanały okrągłe | L= | 225 | H= | 75 | D= | 200 | [8 empty] | stal | 0 |  | Ogólne
W7 | 28 | 1 | TUBE* | Przewód okrągły | d1= | 200 | l1= | 0.43 m | [10 empty] | ocynk | 0.27 | 0.27 | Ogólne
W7 | 29 | 1 | TUBE* | Przewód okrągły | d1= | 200 | l1= | 1.04 m | [10 empty] | ocynk | 0.65 | 0.65 | Ogólne
W7 | 30 | 1 | ATE | Symetryczny trójnik 90 stopni | d1= | 200 | d3= | 200 | l1= | 265 | [8 empty] | ocynk | 0.35 | 0.35 | Ogólne
W7 | 31 | 1 | TUBE* | Przewód okrągły | d1= | 200 | l1= | 0.89 m | [10 empty] | ocynk | 0.56 | 0.56 | Ogólne
W7 | 32 | 1 | ALW-L | Kratka wentylacyjna prostokątna+Skrzynka rozprężna PBT (z króćcem górnym) | L= | 225 | H= | 225 | D= | 200 | BD= | 100 | k= | 1 |  |  |  |  | stal | 0 |  | Smay | Głębokość skrzynki rozprężnej ustalić na budowie
W7 | 33 | 1 | TUBE* | Przewód okrągły | d1= | 200 | l1= | 1.85 m | [10 empty] | ocynk | 1.16 | 1.16 | Ogólne
W7 | 34 | 1 | STRW | Kratka wentylacyjna na kanały okrągłe | L= | 525 | H= | 75 | D= | 200 | [8 empty] | stal | 0 |  | Smay
W7 | 35 | 1 | TR1* | Trójnik prosty z prostokątnym odejściem | a= | 1000 | b= | 700 | g= | 1000 | h= | 315 | l= | 550 | e= | 275 | f= | 500 | ocynk | 2.13 | 2.13 | Ogólne
[5 empty] | l3= | 100
W7 | 36 | 1 | K | Przewód prostokątny | a= | 315 | b= | 1000 | l= | 181 | [8 empty] | ocynk | 0.48 | 0.48 | Ogólne
W7 | 37 | 1 | TR1* | Trójnik prosty z prostokątnym odejściem | a= | 315 | b= | 800 | g= | 315 | h= | 1000 | l= | 1200 | e= | 600 | f= | 158 | ocynk | 2.94 | 2.94 | Ogólne
[5 empty] | l3= | 100
W7 | 38 | 1 | K | Przewód prostokątny | a= | 315 | b= | 800 | l= | 1200 | [8 empty] | ocynk | 2.68 | 2.68 | Ogólne
W7 | 39 | 3 | TR2* | Trójnik prosty z okrągłym odejściem | a= | 315 | b= | 800 | d= | 315 | l= | 600 | e= | 300 | f= | 158 |  |  | ocynk | 1.46 | 4.37 | Ogólne
W7 | 40 | 3 | CD1*+0 | Przepustnica okrągła | d= | 315 | l= | 315 | [10 empty] | ocynk | 0 |  | Ogólne
W7 | 41 | 1 | RS | Symetryczne przejście koło/prostokąt | a= | 315 | b= | 800 | d= | 160 | g= | 80 | l= | 800 |  |  |  |  | ocynk | 1.92 | 1.92 | Ogólne
W7 | 42 | 1 | K | Przewód prostokątny | a= | 315 | b= | 800 | l= | 493 | [8 empty] | ocynk | 1.1 | 1.1 | Ogólne
W7 | 43 | 1 | TC1* | Trójnik symetryczny z odejściem prostokąt. | d1= | 500 | l1= | 1000 | a= | 315 | b= | 800 | e= | 100 |  |  |  |  | ocynk | 2.04 | 2.04 | Ogólne
W7 | 44 | 1 | DFA | Zaślepka żeńska | d1= | 500 | [12 empty] | ocynk | 0.32 | 0.32 | Ogólne
W7 | 45 | 1 | BSE | Kolano segmentowe | alfa= | 90 | r= | 1 | d1= | 500 | [8 empty] | ocynk | 1.85 | 1.85 | Ogólne
W7 | 46 | 1 | CD1*+0 | Przepustnica okrągła | d= | 500 | l= | 500 | [10 empty] | ocynk | 0 |  | Ogólne
W7 | 47 | 1 | ATE | Symetryczny trójnik 90 stopni | d1= | 500 | d3= | 160 | l1= | 250 | [8 empty] | ocynk | 0.83 | 0.83 | Ogólne
W7 | 48 | 1 | TUBE* | Przewód okrągły | d1= | 160 | l1= | 1.00 m | [10 empty] | ocynk | 0.5 | 0.5 | Ogólne
W7 | 49 | 2 | ATE | Symetryczny trójnik 90 stopni | d1= | 160 | d3= | 160 | l1= | 215 | [8 empty] | ocynk | 0.23 | 0.47 | Ogólne
W7 | 50 | 2 | BGE | Kolano prasowane | alfa= | 90 | r= | 0.5 | d1= | 160 | [8 empty] | ocynk | 0.13 | 0.25 | Ogólne
W7 | 51 | 2 | TUBE* | Przewód okrągły | d1= | 160 | l1= | 0.45 m | [10 empty] | ocynk | 0.23 | 0.45 | Ogólne
W7 | 52 | 2 | CD1*+0 | Przepustnica okrągła | d= | 160 | l= | 160 | [10 empty] | ocynk | 0 |  | Ogólne
W7 | 53 | 2 | TUBE* | Przewód okrągły | d1= | 160 | l1= | 0.39 m | [10 empty] | ocynk | 0.2 | 0.39 | Ogólne
W7 | 54 | 2 | ALW-L+SR | Kratka wentylacyjna prostokątna +Skrzynka rozprężna z króćcem górnym | L= | 425 | H= | 225 | D= | 160 | BD= | 300 | k= | 1 |  |  |  |  | stal | 0 |  | Smay | Głębokość skrzynki rozprężnej ustalić na budowie
W7 | 55 | 1 | TUBE* | Przewód okrągły | d1= | 160 | l1= | 1.49 m | [10 empty] | ocynk | 0.75 | 0.75 | Ogólne
W7 | 56 | 1 | TUBE* | Przewód okrągły | d1= | 160 | l1= | 3.00 m | [10 empty] | ocynk | 1.51 | 1.51 | Ogólne
W7 | 57 | 1 | DFA | Zaślepka żeńska | d1= | 160 | [12 empty] | ocynk | 0.04 | 0.04 | Ogólne
W7 | 58 | 1 | TUBE* | Przewód okrągły | d1= | 500 | l1= | 1.94 m | [10 empty] | ocynk | 3.04 | 3.04 | Ogólne
W7 | 59 | 2 | STRWS+GP | Kratka wentylacyjna na kanały okrągłe +przepustnica | L= | 525 | H= | 252 | D= | 500 | [8 empty] | stal | 0 |  | Smay
W7 | 60 | 1 | TUBE* | Przewód okrągły | d1= | 500 | l1= | 1.40 m | [10 empty] | ocynk | 2.2 | 2.2 | Ogólne
W7 | 61 | 1 | USE | Redukcja symetryczna | d1= | 500 | d2= | 315 | l1= | 300 | [8 empty] | ocynk | 0.72 | 0.72 | Ogólne
W7 | 62 | 1 | TUBE* | Przewód okrągły | d1= | 315 | l1= | 1.45 m | [10 empty] | ocynk | 1.43 | 1.43 | Ogólne
W7 | 63 | 1 | BSE | Kolano segmentowe | alfa= | 90 | r= | 1 | d1= | 315 | [8 empty] | ocynk | 0.73 | 0.73 | Ogólne
W7 | 64 | 2 | TUBE* | Przewód okrągły | d1= | 315 | l1= | 3.00 m | [10 empty] | ocynk | 2.97 | 5.93 | Ogólne
W7 | 65 | 1 | STRWS+GP | Kratka wentylacyjna na kanały okrągłe +przepustnica | L= | 625 | H= | 225 | D= | 316 | [8 empty] | stal | 0 |  | Smay
W7 | 66 | 1 | TUBE* | Przewód okrągły | d1= | 315 | l1= | 2.70 m | [10 empty] | ocynk | 2.67 | 2.67 | Ogólne
W7 | 67 | 1 | STRWS+GP | Kratka wentylacyjna na kanały okrągłe +przepustnica | L= | 425 | H= | 225 | D= | 316 | [8 empty] | stal | 0 |  | Smay
W7 | 68 | 1 | DFA | Zaślepka żeńska | d1= | 315 | [12 empty] | ocynk | 0.14 | 0.14 | Ogólne
W7 | 69 | 1 | UA | Redukcja asymetryczna | a= | 700 | b= | 1000 | c= | 400 | d= | 600 | l= | 500 | e= | -400 | f= | -300 | ocynk | 1.7 | 1.7 | Ogólne
W7 | 70 | 1 | K | Przewód prostokątny | a= | 400 | b= | 600 | l= | 1260 | [8 empty] | ocynk | 2.52 | 2.52 | Ogólne
W7 | 71 | 1 | K | Przewód prostokątny | a= | 1000 | b= | 700 | l= | 850 | [8 empty] | ocynk | 2.89 | 2.89 | Ogólne
W7 | 72 | 4 | K | Przewód prostokątny | a= | 700 | b= | 1000 | l= | 1500 | [8 empty] | ocynk | 5.1 | 20.4 | Ogólne
W7 | 73 | 1 | GRYFIT LX-5G, LxH=700x1000, stal ocynk., KP 30, FDG-WT-8-24 | Przeciwpożarowa klapa odcinająca EI 120 (ve ho i<->o) S GRYFIT LX-5G, LxH=700x1000,stal ocynk., kołnierz prostokątny 30 mm + Siłownik GRYFIT 24/48V AC/DC FDG-WT-8-24, sterowany przerwą prądową, moc w spoczynku 0,5 W, zawierający: sprężynę powrotną, wyzwalacz termoelektryczny, pojedynczy wskaźnik krańcowy pozycji początek i koniec | L= | 700 | H= | 1000 | P= | 290 | C= | 145 | [6 empty] | stal ocynk. | 0 |  | GRYFIT
W7 | 74 | 1 | K | Przewód prostokątny | a= | 1000 | b= | 700 | l= | 500 | [8 empty] | ocynk | 1.7 | 1.7 | Ogólne
W7 | 75 | 1 | BA | Łuk asymetryczny | alfa= | 90 | a= | 700 | b= | 1000 | d= | 500 | e= | 50 | f= | 50 | r= | 50 | ocynk | 5.94 | 5.94 | Ogólne
W7 | 76 | 1 | BA | Łuk asymetryczny | alfa= | 90 | a= | 500 | b= | 700 | d= | 1000 | e= | 50 | f= | 50 | r= | 50 | ocynk | 3.07 | 3.07 | Ogólne
W7 | 77 | 1 | SRC-100-6-1000-0500-1250 | Tłumik kanałowy prostokątny | a= | 1000 | b= | 500 | l= | 1250 | [8 empty] | ocynk | 0 |  | Alnor
W7 | 78 | 1 | K | Przewód prostokątny | a= | 1000 | b= | 500 | l= | 136 | [8 empty] | ocynk | 0.41 | 0.41 | Ogólne
W7 | 79 | 1 | UA | Redukcja asymetryczna | a= | 1000 | b= | 500 | c= | 1000 | d= | 500 | l= | 400 | e= | -315 | f= | 0 | ocynk | 1.53 | 1.53 | Ogólne
W7 | 80 | 1 | UA | Redukcja asymetryczna | a= | 785 | b= | 1520 | c= | 500 | d= | 1000 | l= | 300 | e= | 0 | f= | 0 | ocynk | 2.77 | 2.77 | Ogólne
W7 |  | 2 | MFA | Złączka mufowa | d1= | 500 | [12 empty] | ocynk | 0.28 | 0.57 | Ogólne
W7 |  | 1 | MFA | Złączka mufowa | d1= | 400 | [12 empty] | ocynk | 0.23 | 0.23 | Ogólne
W7 |  | 3 | MFA | Złączka mufowa | d1= | 315 | [12 empty] | ocynk | 0.13 | 0.4 | Ogólne
W7 |  | 5 | MFA | Złączka mufowa | d1= | 200 | [12 empty] | ocynk | 0.06 | 0.3 | Ogólne
61.72

## W8
| Nazwa: | W8
| Typ: | Wywiewny
Opis:
Sys. | Nr | Szt. | Typ | Nazwa | Wymiary | [13 empty] | Materiał | Pow. [m2] | Pow. całk. [m2] | Producent | Uwagi
W8 | 1 | 1 | KK | Zawór wentylacyjny | D= | 100 | [12 empty] | stal | 0 |  | Smay
W8 | 2 | 1 | TUBE* | Przewód okrągły | d1= | 100 | l1= | 0.44 m | [10 empty] | ocynk | 0.14 | 0.14 | Ogólne
W8 | 3 | 1 | ATE | Symetryczny trójnik 90 stopni | d1= | 200 | d3= | 100 | l1= | 170 | [8 empty] | ocynk | 0.22 | 0.22 | Ogólne
W8 | 4 | 1 | DFA | Zaślepka żeńska | d1= | 200 | [12 empty] | ocynk | 0.06 | 0.06 | Ogólne
W8 | 5 | 1 | TUBE* | Przewód okrągły | d1= | 200 | l1= | 2.80 m | [10 empty] | ocynk | 1.76 | 1.76 | Ogólne
W8 | 6 | 2 | STRW+GP | Kratka wentylacyjna na kanały okrągłe +przepustnica | L= | 525 | H= | 125 | D= | 200 | [8 empty] | stal | 0 |  | Smay
W8 | 7 | 1 | TUBE* | Przewód okrągły | d1= | 200 | l1= | 3.00 m | [10 empty] | ocynk | 1.88 | 1.88 | Ogólne
W8 | 8 | 1 | USE | Redukcja symetryczna | d1= | 250 | d2= | 200 | l1= | 150 | [8 empty] | ocynk | 0.21 | 0.21 | Ogólne
W8 | 9 | 1 | TUBE* | Przewód okrągły | d1= | 250 | l1= | 2.00 m | [10 empty] | ocynk | 1.57 | 1.57 | Ogólne
W8 | 10 | 1 | STRWS | Kratka wentylacyjna na kanały okrągłe | L= | 425 | H= | 125 | D= | 250 | [8 empty] | stal | 0 |  | Smay
W8 | 11 | 1 | ATE | Symetryczny trójnik 90 stopni | d1= | 250 | d3= | 160 | l1= | 215 | [8 empty] | ocynk | 0.38 | 0.38 | Ogólne
W8 | 12 | 1 | CD1*+0 | Przepustnica okrągła | d= | 160 | l= | 160 | [10 empty] | ocynk | 0 |  | Ogólne
W8 | 13 | 1 | TUBE* | Przewód okrągły | d1= | 160 | l1= | 1.70 m | [10 empty] | ocynk | 0.85 | 0.85 | Ogólne
W8 | 14 | 1 | ALW-L+SR | Kratka wentylacyjna prostokątna +Skrzynka rozprężna z króćcem górnym | L= | 425 | H= | 225 | D= | 160 | BD= | 400 | k= | 1 |  |  |  |  | stal | 0 |  | Smay | Głębokość skrzynki rozprężnej ustalić na budowie
W8 | 15 | 1 | TUBE* | Przewód okrągły | d1= | 250 | l1= | 0.73 m | [10 empty] | ocynk | 0.57 | 0.57 | Ogólne
W8 | 16 | 1 | BGE | Kolano prasowane | alfa= | 90 | r= | 1 | d1= | 250 | [8 empty] | ocynk | 0.46 | 0.46 | Ogólne
W8 | 17 | 1 | TUBE* | Przewód okrągły | d1= | 250 | l1= | 2.50 m | [10 empty] | ocynk | 1.96 | 1.96 | Ogólne
W8 | 18 | 2 | CD1*+0 | Przepustnica okrągła | d= | 250 | l= | 250 | [10 empty] | ocynk | 0 |  | Ogólne
W8 | 19 | 1 | ATE | Symetryczny trójnik 90 stopni | d1= | 250 | d3= | 400 | l1= | 485 | [8 empty] | ocynk | 0.81 | 0.81 | Ogólne
W8 | 20 | 1 | TUBE* | Przewód okrągły | d1= | 400 | l1= | 0.53 m | [10 empty] | ocynk | 0.67 | 0.67 | Ogólne
W8 | 21 | 1 | ATE | Symetryczny trójnik 90 stopni | d1= | 400 | d3= | 400 | l1= | 485 | [8 empty] | ocynk | 1.27 | 1.27 | Ogólne
W8 | 22 | 5 | DFA | Zaślepka żeńska | d1= | 400 | [12 empty] | ocynk | 0.23 | 1.13 | Ogólne
W8 | 23 | 1 | TUBE* | Przewód okrągły | d1= | 400 | l1= | 0.20 m | [10 empty] | ocynk | 0.25 | 0.25 | Ogólne
W8 | 24 | 1 | TUBE* | Przewód okrągły | d1= | 250 | l1= | 0.30 m | [10 empty] | ocynk | 0.24 | 0.24 | Ogólne
W8 | 25 | 1 | TUBE* | Przewód okrągły | d1= | 250 | l1= | 3.00 m | [10 empty] | ocynk | 2.36 | 2.36 | Ogólne
W8 | 26 | 1 | STRWS | Kratka wentylacyjna na kanały okrągłe | L= | 825 | H= | 125 | D= | 250 | [8 empty] | stal | 0 |  | Smay
W8 | 27 | 1 | DFA | Zaślepka żeńska | d1= | 250 | [12 empty] | ocynk | 0.1 | 0.1 | Ogólne
W8 | 28 | 1 | ALW-L+GP+SR | Kratka wentylacyjna prostokątna +Przepustnica +Skrzynka rozprężna z króćcem górnym | L= | 525 | H= | 325 | D= | 250 | BD= | 600 | k= | 1 |  |  |  |  | stal | 0 |  | Smay | Głębokość skrzynki rozprężnej ustalić na budowie
W8 | 29 | 5 | ATE | Symetryczny trójnik 90 stopni | d1= | 315 | d3= | 250 | l1= | 390 | [8 empty] | ocynk | 0.73 | 3.64 | Ogólne
W8 | 30 | 33 | TUBE* | Przewód okrągły | d1= | 315 | l1= | 3.00 m | [10 empty] | ocynk | 2.97 | 97.92 | Ogólne
W8 | 31 | 3 | TUBE* | Przewód okrągły | d1= | 315 | l1= | 1.70 m | [10 empty] | ocynk | 1.68 | 5.04 | Ogólne
W8 | 32 | 10 | DRE | Zaślepka męska | d1= | 315 | [12 empty] | ocynk | 0.14 | 1.37 | Ogólne
W8 | 33 | 3 | TUBE* | Przewód okrągły | d1= | 315 | l1= | 2.49 m | [10 empty] | ocynk | 2.46 | 7.39 | Ogólne
W8 | 34 | 4 | STRWS+GP | Kratka wentylacyjna na kanały okrągłe +przepustnica | L= | 625 | H= | 225 | D= | 316 | [8 empty] | stal | 0 |  | Smay
W8 | 35 | 19 | CD1*+0 | Przepustnica okrągła | d= | 315 | l= | 315 | [10 empty] | ocynk | 0 |  | Ogólne
W8 | 36 | 3 | BSE | Kolano segmentowe | alfa= | 90 | r= | 0.8 | d1= | 315 | [8 empty] | ocynk | 0.64 | 1.91 | Ogólne
W8 | 37 | 1 | TUBE* | Przewód okrągły | d1= | 315 | l1= | 0.70 m | [10 empty] | ocynk | 0.7 | 0.7 | Ogólne
W8 | 38 | 4 | ATE | Symetryczny trójnik 90 stopni | d1= | 315 | d3= | 315 | l1= | 390 | [8 empty] | ocynk | 0.8 | 3.18 | Ogólne
W8 | 39 | 15 | DFA | Zaślepka żeńska | d1= | 315 | [12 empty] | ocynk | 0.14 | 2.06 | Ogólne
W8 | 40 | 6 | TUBE* | Przewód okrągły | d1= | 315 | l1= | 0.47 m | [10 empty] | ocynk | 0.46 | 2.76 | Ogólne
W8 | 41 | 32 | BSE | Kolano segmentowe | alfa= | 90 | r= | 1 | d1= | 315 | [8 empty] | ocynk | 0.73 | 23.48 | Ogólne
W8 | 42 | 3 | TUBE* | Przewód okrągły | d1= | 315 | l1= | 2.27 m | [10 empty] | ocynk | 2.24 | 6.72 | Ogólne
W8 | 43 | 1 | TUBE* | Przewód okrągły | d1= | 315 | l1= | 2.42 m | [10 empty] | ocynk | 2.4 | 2.4 | Ogólne
W8 | 44 | 1 | TUBE* | Przewód okrągły | d1= | 315 | l1= | 4.44 m | [10 empty] | ocynk | 4.39 | 4.39 | Ogólne
W8 | 45 | 6 | STRWS+GP | Kratka wentylacyjna na kanały okrągłe +przepustnica | L= | 525 | H= | 225 | D= | 316 | [8 empty] | stal | 0 |  | Smay
W8 | 46 | 1 | TUBE* | Przewód okrągły | d1= | 315 | l1= | 4.26 m | [10 empty] | ocynk | 4.21 | 4.21 | Ogólne
W8 | 47 | 5 | STRWS+GP | Kratka wentylacyjna na kanały okrągłe +przepustnica | L= | 525 | H= | 125 | D= | 316 | [8 empty] | stal | 0 |  | Smay
W8 | 48 | 3 | TUBE* | Przewód okrągły | d1= | 400 | l1= | 3.00 m | [10 empty] | ocynk | 3.77 | 11.3 | Ogólne
W8 | 49 | 12 | ATE | Symetryczny trójnik 90 stopni | d1= | 400 | d3= | 315 | l1= | 390 | [8 empty] | ocynk | 1.04 | 12.5 | Ogólne
W8 | 50 | 5 | TUBE* | Przewód okrągły | d1= | 315 | l1= | 0.40 m | [10 empty] | ocynk | 0.4 | 1.98 | Ogólne
W8 | 51 | 5 | TUBE* | Przewód okrągły | d1= | 315 | l1= | 2.84 m | [10 empty] | ocynk | 2.8 | 14.02 | Ogólne
W8 | 52 | 4 | TUBE* | Przewód okrągły | d1= | 315 | l1= | 5.86 m | [10 empty] | ocynk | 5.79 | 23.17 | Ogólne
W8 | 53 | 4 | TUBE* | Przewód okrągły | d1= | 315 | l1= | 4.46 m | [10 empty] | ocynk | 4.41 | 17.64 | Ogólne
W8 | 54 | 2 | TUBE* | Przewód okrągły | d1= | 315 | l1= | 0.56 m | [10 empty] | ocynk | 0.56 | 1.12 | Ogólne
W8 | 55 | 3 | ALW-L+GP+SR | Kratka wentylacyjna prostokątna +Przepustnica +Skrzynka rozprężna z króćcem górnym | L= | 525 | H= | 325 | D= | 250 | BD= | 300 | k= | 1 |  |  |  |  | stal | 0 |  | Smay | Głębokość skrzynki rozprężnej ustalić na budowie
W8 | 56 | 2 | UAE | Redukcja asymetryczna | d1= | 400 | d2= | 315 | l1= | 200 | [8 empty] | ocynk | 0.47 | 0.95 | Ogólne
W8 | 57 | 6 | ATE | Symetryczny trójnik 90 stopni | d1= | 500 | d3= | 315 | l1= | 390 | [8 empty] | ocynk | 1.26 | 7.58 | Ogólne
W8 | 58 | 2 | TUBE* | Przewód okrągły | d1= | 500 | l1= | 2.88 m | [10 empty] | ocynk | 4.52 | 9.04 | Ogólne
W8 | 59 | 6 | UAE | Redukcja asymetryczna | d1= | 500 | d2= | 400 | l1= | 200 | [8 empty] | ocynk | 0.6 | 3.61 | Ogólne
W8 | 60 | 17 | ALW-L+SR | Kratka wentylacyjna prostokątna +Skrzynka rozprężna z 2 króćcami górnymi | L= | 525 | H= | 225 | D= | 200 | BD= | 400 | k= | 2 |  |  |  |  | stal | 0 |  | Smay | Głębokość skrzynki rozprężnej ustalić na budowie
W8 | 61 | 15 | TUBE* | Przewód okrągły | d1= | 200 | l1= | 0.32 m | [10 empty] | ocynk | 0.2 | 3.02 | Ogólne
W8 | 62 | 46 | CD1*+0 | Przepustnica okrągła | d= | 200 | l= | 200 | [10 empty] | ocynk | 0 |  | Ogólne
W8 | 63 | 36 | TUBE* | Przewód okrągły | d1= | 200 | l1= | 0.55 m | [10 empty] | ocynk | 0.34 | 12.39 | Ogólne
W8 | 64 | 49 | BGE | Kolano prasowane | alfa= | 90 | r= | 0.8 | d1= | 200 | [8 empty] | ocynk | 0.26 | 12.57 | Ogólne
W8 | 65 | 46 | ATE | Symetryczny trójnik 90 stopni | d1= | 315 | d3= | 200 | l1= | 265 | [8 empty] | ocynk | 0.56 | 25.75 | Ogólne
W8 | 66 | 2 | TUBE* | Przewód okrągły | d1= | 315 | l1= | 4.60 m | [10 empty] | ocynk | 4.55 | 9.1 | Ogólne
W8 | 67 | 3 | TUBE* | Przewód okrągły | d1= | 315 | l1= | 1.30 m | [10 empty] | ocynk | 1.29 | 3.87 | Ogólne
W8 | 68 | 4 | TUBE* | Przewód okrągły | d1= | 200 | l1= | 0.48 m | [10 empty] | ocynk | 0.3 | 1.2 | Ogólne
W8 | 69 | 4 | ALW-L+SR | Kratka wentylacyjna prostokątna +Skrzynka rozprężna z króćcem górnym | L= | 225 | H= | 225 | D= | 200 | BD= | 400 | k= | 1 |  |  |  |  | stal | 0 |  | Smay | Głębokość skrzynki rozprężnej ustalić na budowie
W8 | 70 | 4 | TUBE* | Przewód okrągły | d1= | 315 | l1= | 2.73 m | [10 empty] | ocynk | 2.7 | 10.79 | Ogólne
W8 | 71 | 3 | TUBE* | Przewód okrągły | d1= | 315 | l1= | 3.39 m | [10 empty] | ocynk | 3.35 | 10.06 | Ogólne
W8 | 72 | 2 | TUBE* | Przewód okrągły | d1= | 315 | l1= | 0.55 m | [10 empty] | ocynk | 0.54 | 1.08 | Ogólne
W8 | 73 | 3 | TUBE* | Przewód okrągły | d1= | 200 | l1= | 0.85 m | [10 empty] | ocynk | 0.54 | 1.61 | Ogólne
W8 | 74 | 3 | TUBE* | Przewód okrągły | d1= | 200 | l1= | 5.75 m | [10 empty] | ocynk | 3.61 | 10.84 | Ogólne
W8 | 75 | 1 | TUBE* | Przewód okrągły | d1= | 200 | l1= | 0.31 m | [10 empty] | ocynk | 0.19 | 0.19 | Ogólne
W8 | 76 | 1 | TUBE* | Przewód okrągły | d1= | 200 | l1= | 0.30 m | [10 empty] | ocynk | 0.19 | 0.19 | Ogólne
W8 | 77 | 3 | ALW-L+SR | Kratka wentylacyjna prostokątna +Skrzynka rozprężna z króćcem górnym | L= | 425 | H= | 225 | D= | 200 | BD= | 400 | k= | 1 |  |  |  |  | stal | 0 |  | Smay | Głębokość skrzynki rozprężnej ustalić na budowie
W8 | 78 | 3 | TUBE* | Przewód okrągły | d1= | 315 | l1= | 1.37 m | [10 empty] | ocynk | 1.35 | 4.06 | Ogólne
W8 | 79 | 2 | TUBE* | Przewód okrągły | d1= | 315 | l1= | 0.28 m | [10 empty] | ocynk | 0.27 | 0.55 | Ogólne
W8 | 80 | 4 | TUBE* | Przewód okrągły | d1= | 500 | l1= | 2.35 m | [10 empty] | ocynk | 3.69 | 14.76 | Ogólne
W8 | 81 | 4 | TUBE* | Przewód okrągły | d1= | 500 | l1= | 0.50 m | [10 empty] | ocynk | 0.79 | 3.14 | Ogólne
W8 | 83 | 3 | TUBE* | Przewód okrągły | d1= | 200 | l1= | 0.92 m | [10 empty] | ocynk | 0.58 | 1.74 | Ogólne
W8 | 85 | 2 | TUBE* | Przewód okrągły | d1= | 315 | l1= | 0.22 m | [10 empty] | ocynk | 0.21 | 0.43 | Ogólne
W8 | 86 | 2 | TUBE* | Przewód okrągły | d1= | 200 | l1= | 0.25 m | [10 empty] | ocynk | 0.16 | 0.31 | Ogólne
W8 | 87 | 2 | TUBE* | Przewód okrągły | d1= | 315 | l1= | 2.31 m | [10 empty] | ocynk | 2.29 | 4.57 | Ogólne
W8 | 88 | 2 | TUBE* | Przewód okrągły | d1= | 315 | l1= | 2.39 m | [10 empty] | ocynk | 2.36 | 4.73 | Ogólne
W8 | 89 | 14 | TUBE* | Przewód okrągły | d1= | 200 | l1= | 0.23 m | [10 empty] | ocynk | 0.14 | 2.01 | Ogólne
W8 | 90 | 2 | TUBE* | Przewód okrągły | d1= | 315 | l1= | 2.14 m | [10 empty] | ocynk | 2.12 | 4.24 | Ogólne
W8 | 91 | 4 | TUBE* | Przewód okrągły | d1= | 315 | l1= | 0.38 m | [10 empty] | ocynk | 0.37 | 1.5 | Ogólne
W8 | 92 | 3 | TUBE* | Przewód okrągły | d1= | 315 | l1= | 1.10 m | [10 empty] | ocynk | 1.09 | 3.26 | Ogólne
W8 | 93 | 2 | TUBE* | Przewód okrągły | d1= | 315 | l1= | 2.55 m | [10 empty] | ocynk | 2.52 | 5.04 | Ogólne
W8 | 94 | 1 | TUBE* | Przewód okrągły | d1= | 315 | l1= | 0.30 m | [10 empty] | ocynk | 0.3 | 0.3 | Ogólne
W8 | 95 | 1 | TUBE* | Przewód okrągły | d1= | 250 | l1= | 0.11 m | [10 empty] | ocynk | 0.09 | 0.09 | Ogólne
W8 | 96 | 1 | TUBE* | Przewód okrągły | d1= | 315 | l1= | 1.35 m | [10 empty] | ocynk | 1.34 | 1.34 | Ogólne
W8 | 97 | 1 | TUBE* | Przewód okrągły | d1= | 315 | l1= | 0.64 m | [10 empty] | ocynk | 0.64 | 0.64 | Ogólne
W8 | 98 | 1 | BSE | Kolano segmentowe | alfa= | 90 | r= | 0.5 | d1= | 315 | [8 empty] | ocynk | 0.49 | 0.49 | Ogólne
W8 | 99 | 1 | TUBE* | Przewód okrągły | d1= | 400 | l1= | 0.66 m | [10 empty] | ocynk | 0.83 | 0.83 | Ogólne
W8 | 100 | 1 | BSE | Kolano segmentowe | alfa= | 90 | r= | 1 | d1= | 400 | [8 empty] | ocynk | 1.18 | 1.18 | Ogólne
W8 | 101 | 1 | TUBE* | Przewód okrągły | d1= | 400 | l1= | 0.65 m | [10 empty] | ocynk | 0.81 | 0.81 | Ogólne
W8 | 102 | 6 | TUBE* | Przewód okrągły | d1= | 200 | l1= | 0.34 m | [10 empty] | ocynk | 0.21 | 1.28 | Ogólne
W8 | 103 | 1 | TUBE* | Przewód okrągły | d1= | 315 | l1= | 0.54 m | [10 empty] | ocynk | 0.54 | 0.54 | Ogólne
W8 | 104 | 1 | TUBE* | Przewód okrągły | d1= | 200 | l1= | 0.61 m | [10 empty] | ocynk | 0.38 | 0.38 | Ogólne
W8 | 105 | 4 | TUBE* | Przewód okrągły | d1= | 400 | l1= | 2.70 m | [10 empty] | ocynk | 3.39 | 13.56 | Ogólne
W8 | 106 | 7 | TUBE* | Przewód okrągły | d1= | 400 | l1= | 0.50 m | [10 empty] | ocynk | 0.63 | 4.4 | Ogólne
W8 | 107 | 4 | TUBE* | Przewód okrągły | d1= | 315 | l1= | 0.32 m | [10 empty] | ocynk | 0.31 | 1.25 | Ogólne
W8 | 108 | 1 | ALW-L+SR | Kratka wentylacyjna prostokątna +Skrzynka rozprężna z 2 króćcami górnymi | L= | 525 | H= | 225 | D= | 200 | BD= | 400 | k= | 2 |  |  |  |  | stal | 0 |  | Smay | Głębokość skrzynki rozprężnej ustalić na budowie
W8 | 109 | 2 | 5 | Przewód okrągły | d1= | 400 | l1= | 0.50 m | [10 empty] | ocynk | 0.63 | 1.26 | Ogólne
W8 | 110 | 2 | STRWS+GP | Kratka wentylacyjna na kanały okrągłe +przepustnica | L= | 225 | H= | 225 | D= | 316 | [8 empty] | stal | 0 |  | Smay
W8 | 111 | 1 | TUBE* | Przewód okrągły | d1= | 250 | l1= | 0.06 m | [10 empty] | ocynk | 0.04 | 0.04 | Ogólne
W8 | 112 | 1 | ALW-L+GP+SR | Kratka wentylacyjna prostokątna +Przepustnica +Skrzynka rozprężna z króćcem górnym | L= | 525 | H= | 325 | D= | 250 | BD= | 200 | k= | 1 |  |  |  |  | stal | 0 |  | Smay | Głębokość skrzynki rozprężnej ustalić na budowie
W8 | 113 | 1 | TUBE* | Przewód okrągły | d1= | 315 | l1= | 1.18 m | [10 empty] | ocynk | 1.17 | 1.17 | Ogólne
W8 | 114 | 1 | TUBE* | Przewód okrągły | d1= | 315 | l1= | 0.48 m | [10 empty] | ocynk | 0.48 | 0.48 | Ogólne
W8 | 115 | 1 | TUBE* | Przewód okrągły | d1= | 315 | l1= | 2.87 m | [10 empty] | ocynk | 2.84 | 2.84 | Ogólne
W8 | 116 | 2 | TUBE* | Przewód okrągły | d1= | 315 | l1= | 0.33 m | [10 empty] | ocynk | 0.32 | 0.65 | Ogólne
W8 | 117 | 2 | TUBE* | Przewód okrągły | d1= | 200 | l1= | 0.42 m | [10 empty] | ocynk | 0.26 | 0.53 | Ogólne
W8 | 118 | 4 | TUBE* | Przewód okrągły | d1= | 200 | l1= | 0.29 m | [10 empty] | ocynk | 0.18 | 0.73 | Ogólne
W8 | 119 | 1 | TUBE* | Przewód okrągły | d1= | 315 | l1= | 4.20 m | [10 empty] | ocynk | 4.15 | 4.15 | Ogólne
W8 | 120 | 1 | TUBE* | Przewód okrągły | d1= | 200 | l1= | 0.64 m | [10 empty] | ocynk | 0.4 | 0.4 | Ogólne
W8 | 121 | 1 | TUBE* | Przewód okrągły | d1= | 315 | l1= | 2.60 m | [10 empty] | ocynk | 2.57 | 2.57 | Ogólne
W8 | 123 | 6 | GRYFIT CX-5, D=500, Stal ocynk., FDG-WT-8-24 | Przeciwpożarowa klapa odcinająca EI 120 (ve, ho i<->o) S GRYFIT CX-5, D=500, Stal ocynk. + Siłownik GRYFIT 24/48V AC/DC FDG-WT-8-24, sterowany przerwą prądową, moc w spoczynku 0,5 W, zawierający: sprężynę powrotną, wyzwalacz termoelektryczny, pojedynczy wskaźnik krańcowy pozycji początek i koniec | D= | 500 | P= | 450 | [10 empty] | Stal ocynk. | 0 |  | GRYFIT
W8 | 124 | 5 | BSE | Kolano segmentowe | alfa= | 90 | r= | 0.5 | d1= | 500 | [8 empty] | ocynk | 1.23 | 6.16 | Ogólne
W8 | 125 | 5 | CD1*+0 | Przepustnica okrągła | d= | 500 | l= | 500 | [10 empty] | ocynk | 0 |  | Ogólne
W8 | 126 | 3 | ATE | Symetryczny trójnik 90 stopni | d1= | 500 | d3= | 500 | l1= | 590 | [8 empty] | ocynk | 1.84 | 5.51 | Ogólne
W8 | 127 | 6 | TUBE* | Przewód okrągły | d1= | 500 | l1= | 3.00 m | [10 empty] | ocynk | 4.71 | 28.26 | Ogólne
W8 | 128 | 1 | TUBE* | Przewód okrągły | d1= | 500 | l1= | 0.35 m | [10 empty] | ocynk | 0.55 | 0.55 | Ogólne
W8 | 129 | 7 | BSE | Kolano segmentowe | alfa= | 90 | r= | 1 | d1= | 500 | [8 empty] | ocynk | 1.85 | 12.94 | Ogólne
W8 | 130 | 1 | TUBE* | Przewód okrągły | d1= | 500 | l1= | 0.54 m | [10 empty] | ocynk | 0.84 | 0.84 | Ogólne
W8 | 131 | 1 | TUBE* | Przewód okrągły | d1= | 500 | l1= | 0.26 m | [10 empty] | ocynk | 0.41 | 0.41 | Ogólne
W8 | 132 | 2 | TUBE* | Przewód okrągły | d1= | 500 | l1= | 0.52 m | [10 empty] | ocynk | 0.82 | 1.64 | Ogólne
W8 | 133 | 1 | SIL-100-500-1500 | Tłumik kanalowy okrągły | d= | 500 | l= | 1500 | [10 empty] | ocynk | 0 |  | Alnor
W8 | 134 | 1 | TUBE* | Przewód okrągły | d1= | 500 | l1= | 1.08 m | [10 empty] | ocynk | 1.7 | 1.7 | Ogólne
W8 | 135 | 1 | RS | Symetryczne przejście koło/prostokąt | a= | 440 | b= | 1028 | d= | 500 | g= | 80 | l= | 400 |  |  |  |  | ocynk | 1.41 | 1.41 | Ogólne
W8 | 136 | 1 | TUBE* | Przewód okrągły | d1= | 500 | l1= | 0.20 m | [10 empty] | ocynk | 0.32 | 0.32 | Ogólne
W8 | 137 | 2 | GRYFIT CX-5, D=400, Stal ocynk., FDG-WT-8-24 | Przeciwpożarowa klapa odcinająca EI 120 (ve, ho i<->o) S GRYFIT CX-5, D=400, Stal ocynk. + Siłownik GRYFIT 24/48V AC/DC FDG-WT-8-24, sterowany przerwą prądową, moc w spoczynku 0,5 W, zawierający: sprężynę powrotną, wyzwalacz termoelektryczny, pojedynczy wskaźnik krańcowy pozycji początek i koniec | D= | 400 | P= | 450 | [10 empty] | Stal ocynk. | 0 |  | GRYFIT
W8 | 138 | 2 | CD1*+0 | Przepustnica okrągła | d= | 400 | l= | 400 | [10 empty] | ocynk | 0 |  | Ogólne
W8 | 139 | 2 | BSE | Kolano segmentowe | alfa= | 90 | r= | 0.5 | d1= | 400 | [8 empty] | ocynk | 0.79 | 1.58 | Ogólne
W8 | 140 | 2 | ATE | Symetryczny trójnik 90 stopni | d1= | 500 | d3= | 400 | l1= | 485 | [8 empty] | ocynk | 1.53 | 3.07 | Ogólne
W8 | 141 | 1 | DFA | Zaślepka żeńska | d1= | 500 | [12 empty] | ocynk | 0.32 | 0.32 | Ogólne
W8 | 142 | 1 | TUBE* | Przewód okrągły | d1= | 500 | l1= | 0.91 m | [10 empty] | ocynk | 1.43 | 1.43 | Ogólne
W8 | 143 | 1 | TUBE* | Przewód okrągły | d1= | 500 | l1= | 0.96 m | [10 empty] | ocynk | 1.52 | 1.52 | Ogólne
W8 | 144 | 1 | TUBE* | Przewód okrągły | d1= | 500 | l1= | 0.48 m | [10 empty] | ocynk | 0.75 | 0.75 | Ogólne
W8 | 145 | 1 | TUBE* | Przewód okrągły | d1= | 500 | l1= | 0.79 m | [10 empty] | ocynk | 1.23 | 1.23 | Ogólne
W8 | 146 | 1 | BSE | Kolano segmentowe | alfa= | 60 | r= | 1 | d1= | 500 | [8 empty] | ocynk | 1.23 | 1.23 | Ogólne
W8 | 147 | 1 | TUBE* | Przewód okrągły | d1= | 500 | l1= | 0.29 m | [10 empty] | ocynk | 0.46 | 0.46 | Ogólne
W8 | 148 | 1 | RA | Asymetryczne przejście koło/prostokąt | a= | 500 | b= | 1000 | d= | 500 | g= | 80 | l= | 500 | e= | 0 | f= | 0 | ocynk | 2.12 | 2.12 | Ogólne
W8 | 149 | 1 | K | Przewód prostokątny | a= | 500 | b= | 1000 | l= | 900 | [8 empty] | ocynk | 2.7 | 2.7 | Ogólne
W8 | 150 | 1 | K | Przewód prostokątny | a= | 500 | b= | 1000 | l= | 1500 | [8 empty] | ocynk | 4.5 | 4.5 | Ogólne
W8 | 151 | 2 | AP1* | Króciec przyłączneniowy | d1= | 500 | [12 empty] | ocynk | 0.13 | 0.25 | Ogólne
W8 | 152 | 2 | OC1* | Odsadzka okrągła | d1= | 500 | e= | 350 | l1= | 600 | [8 empty] | ocynk | 1.74 | 3.49 | Ogólne
W8 | 153 | 1 | TUBE* | Przewód okrągły | d1= | 500 | l1= | 1.56 m | [10 empty] | ocynk | 2.45 | 2.45 | Ogólne
W8 | 154 | 1 | K | Przewód prostokątny | a= | 500 | b= | 1000 | l= | 1350 | [8 empty] | ocynk | 4.05 | 4.05 | Ogólne
W8 | 155 | 2 | UA | Redukcja asymetryczna | a= | 500 | b= | 1000 | c= | 700 | d= | 1000 | l= | 400 | e= | 0 | f= | 0 | ocynk | 1.36 | 2.72 | Ogólne
W8 | 156 | 1 | SRC-100-6-1000-0700-2750 | Tłumik kanałowy prostokątny | a= | 700 | b= | 1000 | l= | 2750 | [8 empty] | ocynk | 0 |  | Alnor
W8 | 157 | 1 | K | Przewód prostokątny | a= | 500 | b= | 1000 | l= | 829 | [8 empty] | ocynk | 2.49 | 2.49 | Ogólne
W8 | 158 | 1 | BS | Łuk symetryczny | alfa= | 90 | a= | 500 | b= | 1000 | e= | 50 | f= | 50 | r= | 100 |  |  | ocynk | 5.48 | 5.48 | Ogólne
W8 | 159 | 1 | K | Przewód prostokątny | a= | 1000 | b= | 500 | l= | 257 | [8 empty] | ocynk | 0.77 | 0.77 | Ogólne
W8 | 160 | 1 | BS | Łuk symetryczny | alfa= | 90 | a= | 1000 | b= | 500 | e= | 50 | f= | 50 | r= | 100 |  |  | ocynk | 3.13 | 3.13 | Ogólne
W8 | 161 | 1 | K | Przewód prostokątny | a= | 500 | b= | 1000 | l= | 377 | [8 empty] | ocynk | 1.13 | 1.13 | Ogólne
W8 | 162 | 1 | TR1* | Trójnik prosty z prostokątnym odejściem | a= | 1000 | b= | 500 | g= | 500 | h= | 1000 | l= | 1060 | e= | 530 | f= | 500 | ocynk | 3.48 | 3.48 | Ogólne
[5 empty] | l3= | 100
W8 | 163 | 1 | BO | Zaślepka | a= | 500 | b= | 1000 | [10 empty] | ocynk | 0.5 | 0.5 | Ogólne
W8 | 164 | 1 | US | Redukcja symetryczna | a= | 832 | b= | 1751 | c= | 500 | d= | 1000 | l= | 500 |  |  |  |  | ocynk | 3.23 | 3.23 | Ogólne
W8 | 165 | 1 | USE | Redukcja symetryczna | d1= | 400 | d2= | 315 | l1= | 152 | [8 empty] | ocynk | 0.39 | 0.39 | Ogólne
W8 | 166 | 1 | ATE | Symetryczny trójnik 90 stopni | d1= | 400 | d3= | 315 | l1= | 465 | [8 empty] | ocynk | 1.14 | 1.14 | Ogólne
W8 | 167 | 1 | TUBE* | Przewód okrągły | d1= | 400 | l1= | 2.80 m | [10 empty] | ocynk | 3.52 | 3.52 | Ogólne
W8 | 168 | 1 | TUBE* | Przewód okrągły | d1= | 315 | l1= | 2.65 m | [10 empty] | ocynk | 2.62 | 2.62 | Ogólne
W8 | 169 | 1 | TUBE* | Przewód okrągły | d1= | 315 | l1= | 2.83 m | [10 empty] | ocynk | 2.8 | 2.8 | Ogólne
W8 | 170 | 1 | TUBE* | Przewód okrągły | d1= | 315 | l1= | 2.64 m | [10 empty] | ocynk | 2.61 | 2.61 | Ogólne
W8 | 171 | 3 | ALW-L+SR | Kratka wentylacyjna prostokątna +Skrzynka rozprężna króćcem górnym | L= | 525 | H= | 225 | D= | 200 | BD= | 400 | k= | 1 |  |  |  |  | stal | 0 |  | Smay | Głębokość skrzynki rozprężnej ustalić na budowie
W8 | 172 | 1 | TUBE* | Przewód okrągły | d1= | 315 | l1= | 2.74 m | [10 empty] | ocynk | 2.71 | 2.71 | Ogólne
W8 | 173 | 1 | TUBE* | Przewód okrągły | d1= | 315 | l1= | 2.71 m | [10 empty] | ocynk | 2.69 | 2.69 | Ogólne
W8 | 174 | 1 | TUBE* | Przewód okrągły | d1= | 315 | l1= | 0.20 m | [10 empty] | ocynk | 0.2 | 0.2 | Ogólne
W8 |  | 17 | MFA | Złączka mufowa | d1= | 500 | [12 empty] | ocynk | 0.28 | 4.8 | Ogólne
W8 |  | 6 | MFA | Złączka mufowa | d1= | 400 | [12 empty] | ocynk | 0.23 | 1.36 | Ogólne
W8 |  | 21 | MFA | Złączka mufowa | d1= | 315 | [12 empty] | ocynk | 0.13 | 2.8 | Ogólne
W8 |  | 5 | MFA | Złączka mufowa | d1= | 250 | [12 empty] | ocynk | 0.11 | 0.53 | Ogólne
W8 |  | 1 | MFA | Złączka mufowa | d1= | 160 | [12 empty] | ocynk | 0.05 | 0.05 | Ogólne
15.64

## W9
| Nazwa: | W9
| Typ: | Wywiewny
Opis:
Sys. | Nr | Szt. | Typ | Nazwa | Wymiary | [13 empty] | Materiał | Pow. [m2] | Pow. całk. [m2] | Producent | Uwagi
W9 | 1 | 1 | ALW-L+GP+SR | Kratka wentylacyjna prostokątna +Przepustnica +Skrzynka rozprężna z króćcem górnym | L= | 525 | H= | 525 | D= | 500 | BD= | 250 | k= | 1 |  |  |  |  | stal | 0 |  | Smay | Głębokość skrzynki rozprężnej ustalić na budowie
W9 | 2 | 1 | TUBE* | Przewód okrągły | d1= | 500 | l1= | 1.10 m | [10 empty] | ocynk | 1.73 | 1.73 | Ogólne
W9 | 3 | 1 | STRWS+GP | Kratka wentylacyjna na kanały okrągłe +przepustnica | L= | 625 | H= | 325 | D= | 500 | [8 empty] | stal | 0 |  | Smay
W9 | 4 | 2 | TUBE* | Przewód okrągły | d1= | 500 | l1= | 3.00 m | [10 empty] | ocynk | 4.71 | 9.42 | Ogólne
W9 | 5 | 1 | BSE | Kolano segmentowe | alfa= | 90 | r= | 1 | d1= | 500 | [8 empty] | ocynk | 1.85 | 1.85 | Ogólne
W9 | 6 | 1 | TUBE* | Przewód okrągły | d1= | 500 | l1= | 0.30 m | [10 empty] | ocynk | 0.47 | 0.47 | Ogólne
W9 | 7 | 1 | TR2* | Trójnik prosty z okrągłym odejściem | a= | 500 | b= | 400 | d= | 500 | l= | 560 | e= | 280 | f= | 250 |  |  | ocynk | 1.26 | 1.26 | Ogólne
W9 | 8 | 1 | K | Przewód prostokątny | a= | 400 | b= | 500 | l= | 1135 | [8 empty] | ocynk | 2.04 | 2.04 | Ogólne
W9 | 9 | 1 | ALW-L+GP | Kratka wentylacyjna prostokątna +Przepustnica | L= | 500 | H= | 425 | k= | --------- | [8 empty] | stal | 0 |  | Smay
W9 | 10 | 1 | BS | Łuk symetryczny | alfa= | 90 | a= | 500 | b= | 400 | e= | 50 | f= | 50 | r= | 100 |  |  | ocynk | 1.59 | 1.59 | Ogólne
W9 | 11 | 1 | K | Przewód prostokątny | a= | 400 | b= | 500 | l= | 451 | [8 empty] | ocynk | 0.81 | 0.81 | Ogólne
W9 | 12 | 1 | GRYFIT LX-5G, LxH=500x400, stal ocynk., KP 30, FDG-WT-8-24 | Przeciwpożarowa klapa odcinająca EI 120 (ve ho i<->o) S GRYFIT LX-5G, LxH=500x400,stal ocynk., kołnierz prostokątny 30 mm + Siłownik GRYFIT 24/48V AC/DC FDG-WT-8-24, sterowany przerwą prądową, moc w spoczynku 0,5 W, zawierający: sprężynę powrotną, wyzwalacz termoelektryczny, pojedynczy wskaźnik krańcowy pozycji początek i koniec | L= | 500 | H= | 400 | P= | 290 | C= | 145 | [6 empty] | stal ocynk. | 0 |  | GRYFIT
W9 | 13 | 1 | BS | Łuk symetryczny | alfa= | 90 | a= | 400 | b= | 500 | e= | 50 | f= | 50 | r= | 100 |  |  | ocynk | 1.88 | 1.88 | Ogólne
W9 | 14 | 1 | UA | Redukcja asymetryczna | a= | 500 | b= | 400 | c= | 1100 | d= | 500 | l= | 300 | e= | 50 | f= | 300 | ocynk | 1.36 | 1.36 | Ogólne
W9 | 15 | 1 | SRC-100-8-1100-0500-3000 | Tłumik kanałowy prostokątny | a= | 500 | b= | 1100 | l= | 3000 | [8 empty] | ocynk | 0 |  | Alnor
W9 | 16 | 1 | UA | Redukcja asymetryczna | a= | 315 | b= | 500 | c= | 500 | d= | 1100 | l= | 300 | e= | 300 | f= | 0 | ocynk | 0.96 | 0.96 | Ogólne
W9 | 17 | 2 | BS | Łuk symetryczny | alfa= | 90 | a= | 315 | b= | 500 | e= | 50 | f= | 50 | r= | 100 |  |  | ocynk | 1.7 | 3.4 | Ogólne
W9 | 18 | 1 | K | Przewód prostokątny | a= | 315 | b= | 500 | l= | 299 | [8 empty] | ocynk | 0.49 | 0.49 | Ogólne
W9 | 19 | 1 | K | Przewód prostokątny | a= | 315 | b= | 500 | l= | 826 | [8 empty] | ocynk | 1.35 | 1.35 | Ogólne
W9 | 20 | 1 | US | Redukcja symetryczna | a= | 315 | b= | 500 | c= | 315 | d= | 820 | l= | 300 |  |  |  |  | ocynk | 0.68 | 0.68 | Ogólne
W9 | 21 | 1 | BO | Zaślepka | a= | 400 | b= | 500 | [10 empty] | ocynk | 0.2 | 0.2 | Ogólne
4.69

## WC
| Nazwa: | WC
| Typ: | Wywiewny
| Opis: | wywiewny
Sys. | Nr | Szt. | Typ | Nazwa | Wymiary | [9 empty] | Materiał | Pow. [m2] | Pow. całk. [m2] | Producent | Uwagi
WC | 1 | 1 | KK | Zawór wentylacyjny | D= | 125 | [8 empty] | stal | 0 |  | Smay
WC | 2 | 5 | BGE | Kolano prasowane | alfa= | 90 | r= | 1 | d1= | 125 |  |  |  |  | ocynk | 0.12 | 0.58 | Ogólne
WC | 3 | 1 | TUBE* | Przewód okrągły | d1= | 125 | l1= | 0.80 m | [6 empty] | ocynk | 0.31 | 0.31 | Ogólne
WC | 4 | 7 | ATE | Symetryczny trójnik 90 stopni | d1= | 125 | d3= | 100 | l1= | 170 |  |  |  |  | ocynk | 0.15 | 1.02 | Ogólne
WC | 5 | 30 | BGE | Kolano prasowane | alfa= | 90 | r= | 1 | d1= | 100 |  |  |  |  | ocynk | 0.07 | 2.22 | Ogólne
WC | 6 | 36 | KK | Zawór wentylacyjny | D= | 100 | [8 empty] | stal | 0 |  | Smay
WC | 7 | 1 | TUBE* | Przewód okrągły | d1= | 125 | l1= | 1.23 m | [6 empty] | ocynk | 0.48 | 0.48 | Ogólne
WC | 8 | 1 | TUBE* | Przewód okrągły | d1= | 125 | l1= | 2.19 m | [6 empty] | ocynk | 0.86 | 0.86 | Ogólne
WC | 9 | 3 | TUBE* | Przewód okrągły | d1= | 125 | l1= | 3.00 m | [6 empty] | ocynk | 1.18 | 3.53 | Ogólne
WC | 10 | 1 | TUBE* | Przewód okrągły | d1= | 125 | l1= | 0.36 m | [6 empty] | ocynk | 0.14 | 0.14 | Ogólne
WC | 11 | 1 | ATE | Symetryczny trójnik 90 stopni | d1= | 125 | d3= | 160 | l1= | 215 |  |  |  |  | ocynk | 0.19 | 0.19 | Ogólne
WC | 12 | 2 | TUBE* | Przewód okrągły | d1= | 160 | l1= | 2.25 m | [6 empty] | ocynk | 1.13 | 2.26 | Ogólne
WC | 13 | 1 | ATE | Symetryczny trójnik 90 stopni | d1= | 160 | d3= | 160 | l1= | 215 |  |  |  |  | ocynk | 0.23 | 0.23 | Ogólne
WC | 14 | 1 | TUBE* | Przewód okrągły | d1= | 160 | l1= | 2.90 m | [6 empty] | ocynk | 1.46 | 1.46 | Ogólne
WC | 15 | 6 | BGE | Kolano prasowane | alfa= | 90 | r= | 1 | d1= | 160 |  |  |  |  | ocynk | 0.19 | 1.14 | Ogólne
WC | 16 | 4 | USE | Redukcja symetryczna | d1= | 160 | d2= | 100 | l1= | 150 |  |  |  |  | ocynk | 0.12 | 0.46 | Ogólne
WC | 17 | 29 | CD1*+0 | Przepustnica okrągła | d= | 100 | l= | 100 | [6 empty] | ocynk | 0 |  | Ogólne
WC | 18 | 1 | TUBE* | Przewód okrągły | d1= | 100 | l1= | 1.70 m | [6 empty] | ocynk | 0.53 | 0.53 | Ogólne
WC | 19 | 1 | TUBE* | Przewód okrągły | d1= | 125 | l1= | 0.39 m | [6 empty] | ocynk | 0.15 | 0.15 | Ogólne
WC | 20 | 1 | CD1*+0 | Przepustnica okrągła | d= | 125 | l= | 125 | [6 empty] | ocynk | 0 |  | Ogólne
WC | 21 | 1 | TUBE* | Przewód okrągły | d1= | 125 | l1= | 2.23 m | [6 empty] | ocynk | 0.88 | 0.88 | Ogólne
WC | 22 | 1 | TUBE* | Przewód okrągły | d1= | 125 | l1= | 2.37 m | [6 empty] | ocynk | 0.93 | 0.93 | Ogólne
WC | 23 | 1 | DFA | Zaślepka żeńska | d1= | 125 | [8 empty] | ocynk | 0.03 | 0.03 | Ogólne
WC | 24 | 1 | TUBE* | Przewód okrągły | d1= | 100 | l1= | 1.33 m | [6 empty] | ocynk | 0.42 | 0.42 | Ogólne
WC | 25 | 1 | TUBE* | Przewód okrągły | d1= | 100 | l1= | 0.98 m | [6 empty] | ocynk | 0.31 | 0.31 | Ogólne
WC | 26 | 3 | USE | Redukcja symetryczna | d1= | 125 | d2= | 100 | l1= | 100 |  |  |  |  | ocynk | 0.07 | 0.21 | Ogólne
WC | 27 | 1 | TUBE* | Przewód okrągły | d1= | 100 | l1= | 1.32 m | [6 empty] | ocynk | 0.41 | 0.41 | Ogólne
WC | 28 | 1 | TUBE* | Przewód okrągły | d1= | 125 | l1= | 0.41 m | [6 empty] | ocynk | 0.16 | 0.16 | Ogólne
WC | 29 | 4 | SIL-50-125-500 | Tłumik kanalowy okrągły | d= | 125 | l= | 500 | [6 empty] | ocynk | 0 |  | Alnor
WC | 30 | 1 | TUBE* | Przewód okrągły | d1= | 125 | l1= | 0.14 m | [6 empty] | ocynk | 0.05 | 0.05 | Ogólne
WC | 31 | 3 | CFC* | Okrągły króciec elastyczny | d= | 125 | l= | 100 | [7 empty] | 0 |  | Ogólne
WC | 32 | 3 | TD-350/125 SILENT | Wentylator kanałowy do przewodów okrągłych | D= | 125 | A= | 462 | Masa [kg]= | 5 |  |  |  |  | polipropylen | 0 |  | Venture Industries
WC | 33 | 3 | TUBE* | Przewód okrągły | d1= | 100 | l1= | 1.00 m | [6 empty] | ocynk | 0.31 | 0.94 | Ogólne
WC | 34 | 10 | ATE | Symetryczny trójnik 90 stopni | d1= | 100 | d3= | 100 | l1= | 170 |  |  |  |  | ocynk | 0.12 | 1.21 | Ogólne
WC | 35 | 1 | TUBE* | Przewód okrągły | d1= | 100 | l1= | 1.40 m | [6 empty] | ocynk | 0.44 | 0.44 | Ogólne
WC | 36 | 1 | TUBE* | Przewód okrągły | d1= | 100 | l1= | 2.05 m | [6 empty] | ocynk | 0.64 | 0.64 | Ogólne
WC | 37 | 1 | TUBE* | Przewód okrągły | d1= | 100 | l1= | 1.65 m | [6 empty] | ocynk | 0.52 | 0.52 | Ogólne
WC | 38 | 1 | TUBE* | Przewód okrągły | d1= | 100 | l1= | 3.00 m | [6 empty] | ocynk | 0.94 | 0.94 | Ogólne
WC | 39 | 1 | TUBE* | Przewód okrągły | d1= | 100 | l1= | 0.89 m | [6 empty] | ocynk | 0.28 | 0.28 | Ogólne
WC | 40 | 1 | TUBE* | Przewód okrągły | d1= | 100 | l1= | 0.20 m | [6 empty] | ocynk | 0.06 | 0.06 | Ogólne
WC | 41 | 15 | ATE | Symetryczny trójnik 90 stopni | d1= | 160 | d3= | 100 | l1= | 170 |  |  |  |  | ocynk | 0.18 | 2.66 | Ogólne
WC | 42 | 1 | USE | Redukcja symetryczna | d1= | 160 | d2= | 100 | l1= | 112 |  |  |  |  | ocynk | 0.1 | 0.1 | Ogólne
WC | 43 | 1 | TUBE* | Przewód okrągły | d1= | 100 | l1= | 0.87 m | [6 empty] | ocynk | 0.27 | 0.27 | Ogólne
WC | 44 | 2 | TUBE* | Przewód okrągły | d1= | 100 | l1= | 1.07 m | [6 empty] | ocynk | 0.34 | 0.67 | Ogólne
WC | 45 | 1 | TUBE* | Przewód okrągły | d1= | 100 | l1= | 1.23 m | [6 empty] | ocynk | 0.39 | 0.39 | Ogólne
WC | 46 | 4 | DFA | Zaślepka żeńska | d1= | 100 | [8 empty] | ocynk | 0.02 | 0.08 | Ogólne
WC | 47 | 1 | TUBE* | Przewód okrągły | d1= | 160 | l1= | 0.35 m | [6 empty] | ocynk | 0.18 | 0.18 | Ogólne
WC | 48 | 2 | TUBE* | Przewód okrągły | d1= | 100 | l1= | 1.04 m | [6 empty] | ocynk | 0.33 | 0.65 | Ogólne
WC | 49 | 1 | TUBE* | Przewód okrągły | d1= | 160 | l1= | 0.94 m | [6 empty] | ocynk | 0.47 | 0.47 | Ogólne
WC | 50 | 2 | USE | Redukcja symetryczna | d1= | 125 | d2= | 160 | l1= | 100 |  |  |  |  | ocynk | 0.09 | 0.18 | Ogólne
WC | 51 | 1 | BGE | Kolano prasowane | alfa= | 90 | r= | 0.8 | d1= | 125 |  |  |  |  | ocynk | 0.1 | 0.1 | Ogólne
WC | 52 | 1 | CFC* | Okrągły króciec elastyczny | d= | 160 | l= | 100 | [7 empty] | 0 |  | Ogólne
WC | 53 | 1 | TD-500/160 SILENT | Wentylator kanałowy do przewodów okrągłych | D= | 160 | A= | 484 | Masa [kg]= | 6 |  |  |  |  | polipropylen | 0 |  | Venture Industries
WC | 54 | 2 | TUBE* | Przewód okrągły | d1= | 160 | l1= | 3.00 m | [6 empty] | ocynk | 1.51 | 3.01 | Ogólne
WC | 55 | 1 | TUBE* | Przewód okrągły | d1= | 160 | l1= | 0.38 m | [6 empty] | ocynk | 0.19 | 0.19 | Ogólne
WC | 56 | 1 | UAE | Redukcja asymetryczna | d1= | 250 | d2= | 160 | l1= | 200 |  |  |  |  | ocynk | 0.27 | 0.27 | Ogólne
WC | 57 | 1 | ATE | Symetryczny trójnik 90 stopni | d1= | 250 | d3= | 160 | l1= | 215 |  |  |  |  | ocynk | 0.38 | 0.38 | Ogólne
WC | 58 | 3 | CD1*+0 | Przepustnica okrągła | d= | 160 | l= | 160 | [6 empty] | ocynk | 0 |  | Ogólne
WC | 59 | 1 | TUBE* | Przewód okrągły | d1= | 160 | l1= | 1.91 m | [6 empty] | ocynk | 0.96 | 0.96 | Ogólne
WC | 60 | 1 | TUBE* | Przewód okrągły | d1= | 160 | l1= | 2.99 m | [6 empty] | ocynk | 1.5 | 1.5 | Ogólne
WC | 61 | 2 | TUBE* | Przewód okrągły | d1= | 160 | l1= | 2.35 m | [6 empty] | ocynk | 1.18 | 2.36 | Ogólne
WC | 62 | 3 | TUBE* | Przewód okrągły | d1= | 160 | l1= | 0.75 m | [6 empty] | ocynk | 0.37 | 1.12 | Ogólne
WC | 63 | 3 | TUBE* | Przewód okrągły | d1= | 100 | l1= | 2.23 m | [6 empty] | ocynk | 0.7 | 2.1 | Ogólne
WC | 64 | 3 | TUBE* | Przewód okrągły | d1= | 100 | l1= | 0.91 m | [6 empty] | ocynk | 0.29 | 0.86 | Ogólne
WC | 65 | 1 | TUBE* | Przewód okrągły | d1= | 100 | l1= | 2.38 m | [6 empty] | ocynk | 0.75 | 0.75 | Ogólne
WC | 66 | 1 | TUBE* | Przewód okrągły | d1= | 125 | l1= | 1.18 m | [6 empty] | ocynk | 0.46 | 0.46 | Ogólne
WC | 67 | 1 | TUBE* | Przewód okrągły | d1= | 100 | l1= | 1.98 m | [6 empty] | ocynk | 0.62 | 0.62 | Ogólne
WC | 68 | 1 | TUBE* | Przewód okrągły | d1= | 100 | l1= | 2.06 m | [6 empty] | ocynk | 0.65 | 0.65 | Ogólne
WC | 69 | 1 | TUBE* | Przewód okrągły | d1= | 100 | l1= | 1.41 m | [6 empty] | ocynk | 0.44 | 0.44 | Ogólne
WC | 70 | 1 | TUBE* | Przewód okrągły | d1= | 125 | l1= | 0.23 m | [6 empty] | ocynk | 0.09 | 0.09 | Ogólne
WC | 71 | 1 | TUBE* | Przewód okrągły | d1= | 125 | l1= | 0.29 m | [6 empty] | ocynk | 0.11 | 0.11 | Ogólne
WC | 72 | 1 | TUBE* | Przewód okrągły | d1= | 125 | l1= | 0.37 m | [6 empty] | ocynk | 0.15 | 0.15 | Ogólne
WC | 73 | 1 | TUBE* | Przewód okrągły | d1= | 250 | l1= | 3.00 m | [6 empty] | ocynk | 2.36 | 2.36 | Ogólne
WC | 74 | 1 | TUBE* | Przewód okrągły | d1= | 250 | l1= | 0.07 m | [6 empty] | ocynk | 0.06 | 0.06 | Ogólne
WC | 75 | 1 | UAE | Redukcja asymetryczna | d1= | 250 | d2= | 315 | l1= | 200 |  |  |  |  | ocynk | 0.33 | 0.33 | Ogólne
WC | 76 | 2 | ATE | Symetryczny trójnik 90 stopni | d1= | 315 | d3= | 160 | l1= | 215 |  |  |  |  | ocynk | 0.47 | 0.93 | Ogólne
WC | 77 | 1 | TUBE* | Przewód okrągły | d1= | 160 | l1= | 1.85 m | [6 empty] | ocynk | 0.93 | 0.93 | Ogólne
WC | 78 | 1 | FLEX | Przewód elastyczny | d= | 100 | l= | 0.30 m | [6 empty] | aluminium | 0.09 | 0.09 | Ogólne
WC | 79 | 1 | TUBE* | Przewód okrągły | d1= | 160 | l1= | 0.07 m | [6 empty] | ocynk | 0.04 | 0.04 | Ogólne
WC | 80 | 1 | FLEX | Przewód elastyczny | d= | 100 | l= | 0.30 m | [6 empty] | aluminium | 0.09 | 0.09 | Ogólne
WC | 81 | 1 | FLEX | Przewód elastyczny | d= | 100 | l= | 0.35 m | [6 empty] | aluminium | 0.11 | 0.11 | Ogólne
WC | 82 | 1 | FLEX | Przewód elastyczny | d= | 100 | l= | 0.30 m | [6 empty] | aluminium | 0.09 | 0.09 | Ogólne
WC | 83 | 1 | FLEX | Przewód elastyczny | d= | 100 | l= | 1.23 m | [6 empty] | aluminium | 0.39 | 0.39 | Ogólne
WC | 84 | 1 | FLEX | Przewód elastyczny | d= | 100 | l= | 1.23 m | [6 empty] | aluminium | 0.38 | 0.38 | Ogólne
WC | 85 | 1 | TUBE* | Przewód okrągły | d1= | 315 | l1= | 2.64 m | [6 empty] | ocynk | 2.61 | 2.61 | Ogólne
WC | 86 | 3 | BSE | Kolano segmentowe | alfa= | 90 | r= | 1 | d1= | 315 |  |  |  |  | ocynk | 0.73 | 2.2 | Ogólne
WC | 87 | 1 | TUBE* | Przewód okrągły | d1= | 315 | l1= | 1.58 m | [6 empty] | ocynk | 1.56 | 1.56 | Ogólne
WC | 88 | 1 | ATE | Symetryczny trójnik 90 stopni | d1= | 315 | d3= | 315 | l1= | 390 |  |  |  |  | ocynk | 0.8 | 0.8 | Ogólne
WC | 89 | 1 | DFA | Zaślepka żeńska | d1= | 315 | [8 empty] | ocynk | 0.14 | 0.14 | Ogólne
WC | 90 | 1 | BGE | Kolano prasowane | alfa= | 90 | r= | 0.5 | d1= | 160 |  |  |  |  | ocynk | 0.13 | 0.13 | Ogólne
WC | 91 | 1 | FLEX | Przewód elastyczny | d= | 100 | l= | 0.30 m | [6 empty] | aluminium | 0.09 | 0.09 | Ogólne
WC | 92 | 1 | TUBE* | Przewód okrągły | d1= | 160 | l1= | 2.89 m | [6 empty] | ocynk | 1.45 | 1.45 | Ogólne
WC | 93 | 1 | FLEX | Przewód elastyczny | d= | 100 | l= | 0.30 m | [6 empty] | aluminium | 0.09 | 0.09 | Ogólne
WC | 94 | 1 | FLEX | Przewód elastyczny | d= | 100 | l= | 0.33 m | [6 empty] | aluminium | 0.1 | 0.1 | Ogólne
WC | 95 | 1 | FLEX | Przewód elastyczny | d= | 100 | l= | 0.30 m | [6 empty] | aluminium | 0.09 | 0.09 | Ogólne
WC | 96 | 1 | FLEX | Przewód elastyczny | d= | 100 | l= | 1.23 m | [6 empty] | aluminium | 0.38 | 0.38 | Ogólne
WC | 97 | 1 | FLEX | Przewód elastyczny | d= | 100 | l= | 1.23 m | [6 empty] | aluminium | 0.38 | 0.38 | Ogólne
WC | 98 | 1 | TD-2000/315 SILENT | Wentylator kanałowy do przewodów okrągłych | D= | 315 | A= | 825 | Masa [kg]= | 25 |  |  |  |  | Blacha stalowa | 0 |  | Venture Industries
WC | 99 | 1 | CFC* | Okrągły króciec elastyczny | d= | 315 | l= | 100 | [7 empty] | 0 |  | Ogólne
WC | 100 | 1 | TUBE* | Przewód okrągły | d1= | 315 | l1= | 1.43 m | [6 empty] | ocynk | 1.41 | 1.41 | Ogólne
WC | 101 | 1 | TUBE* | Przewód okrągły | d1= | 315 | l1= | 1.50 m | [6 empty] | ocynk | 1.48 | 1.48 | Ogólne
WC | 102 | 2 | RS | Symetryczne przejście koło/prostokąt | a= | 400 | b= | 550 | d= | 315 | g= | 80 | l= | 400 | ocynk | 0.79 | 1.58 | Ogólne
WC | 103 | 1 | SRC-100-4-0550-0400-1500 | Tłumik kanałowy prostokątny | a= | 400 | b= | 550 | l= | 1500 |  |  |  |  | ocynk | 0 |  | Alnor
WC | 104 | 1 | TUBE* | Przewód okrągły | d1= | 315 | l1= | 1.04 m | [6 empty] | ocynk | 1.03 | 1.03 | Ogólne
WC | 105 | 1 | TUBE* | Przewód okrągły | d1= | 315 | l1= | 0.42 m | [6 empty] | ocynk | 0.42 | 0.42 | Ogólne
WC | 106 | 1 | GRYFIT CX-5, D=315, Stal ocynk., FDG-WT-8-24 | Przeciwpożarowa klapa odcinająca EI 120 (ve, ho i<->o) S GRYFIT CX-5, D=315, Stal ocynk. + Siłownik GRYFIT 24/48V AC/DC FDG-WT-8-24, sterowany przerwą prądową, moc w spoczynku 0,5 W, zawierający: sprężynę powrotną, wyzwalacz termoelektryczny, pojedynczy wskaźnik krańcowy pozycji początek i koniec | D= | 315 | P= | 450 | [6 empty] | Stal ocynk. | 0 |  | GRYFIT
WC |  | 2 | MFA | Złączka mufowa | d1= | 315 | [8 empty] | ocynk | 0.13 | 0.27 | Ogólne
WC |  | 1 | MFA | Złączka mufowa | d1= | 250 | [8 empty] | ocynk | 0.11 | 0.11 | Ogólne
WC |  | 15 | MFA | Złączka mufowa | d1= | 160 | [8 empty] | ocynk | 0.05 | 0.72 | Ogólne
WC |  | 9 | MFA | Złączka mufowa | d1= | 125 | [8 empty] | ocynk | 0.04 | 0.34 | Ogólne
WC |  | 65 | MFA | Złączka mufowa | d1= | 100 | [8 empty] | ocynk | 0.03 | 1.94 | Ogólne

## Wyrz
| Nazwa: | Wyrz
| Typ: | Wyrzutowy
Opis:
Sys. | Nr | Szt. | Typ | Nazwa | Wymiary | [13 empty] | Materiał | Pow. [m2] | Pow. całk. [m2] | Producent | Uwagi
Wyrz | 1 | 1 | K | Przewód prostokątny | a= | 1520 | b= | 785 | l= | 400 | [8 empty] | ocynk | 1.84 | 1.84 | Ogólne
Wyrz | 2 | 1 | UA | Redukcja asymetryczna | a= | 785 | b= | 1520 | c= | 500 | d= | 1000 | l= | 300 | e= | 0 | f= | -285 | ocynk | 2.77 | 2.77 | Ogólne
Wyrz | 3 | 1 | K | Przewód prostokątny | a= | 1000 | b= | 500 | l= | 400 | [8 empty] | ocynk | 1.2 | 1.2 | Ogólne
Wyrz | 4 | 2 | BA | Łuk asymetryczny | alfa= | 90 | a= | 500 | b= | 1000 | d= | 600 | e= | 50 | f= | 50 | r= | 100 | ocynk | 5.48 | 10.96 | Ogólne
Wyrz | 5 | 1 | K | Przewód prostokątny | a= | 500 | b= | 600 | l= | 1500 | [8 empty] | ocynk | 3.3 | 3.3 | Ogólne
Wyrz | 6 | 2 | K | Przewód prostokątny | a= | 500 | b= | 1000 | l= | 1500 | [8 empty] | ocynk | 4.5 | 9 | Ogólne
Wyrz | 7 | 5 | K | Przewód prostokątny | a= | 1000 | b= | 500 | l= | 1500 | [8 empty] | ocynk | 4.5 | 22.5 | Ogólne
Wyrz | 8 | 1 | K | Przewód prostokątny | a= | 1000 | b= | 500 | l= | 1000 | [8 empty] | ocynk | 3 | 3 | Ogólne
Wyrz | 9 | 1 | K | Przewód prostokątny | a= | 1000 | b= | 500 | l= | 568 | [8 empty] | ocynk | 1.7 | 1.7 | Ogólne
Wyrz | 10 | 1 | UA | Redukcja asymetryczna | a= | 1000 | b= | 500 | c= | 1500 | d= | 800 | l= | 500 | e= | 300 | f= | 500 | ocynk | 3.25 | 3.25 | Ogólne
Wyrz | 11 | 1 | K | Przewód prostokątny | a= | 800 | b= | 1500 | l= | 500 | [8 empty] | ocynk | 2.3 | 2.3 | Ogólne
Wyrz | 12 | 1 | WG*+RG | Prostokątna czerpnia/wyrzutnia ścienna | a= | 800 | b= | 1500 | [11 empty] | 0 |  | Ogólne
Wyrz | 13 | 24 | CRC1* | Wyrzutnia dachowa okrągła | d= | 630 | l= | 680 | [10 empty] | ocynk | 0 |  | Ogólne
Wyrz | 14 | 1 | WG*+RG | Prostokątna czerpnia/wyrzutnia ścienna | a= | 1500 | b= | 800 | [11 empty] | 0 |  | Ogólne
Wyrz | 15 | 1 | BA | Łuk asymetryczny | alfa= | 90 | a= | 800 | b= | 500 | d= | 1500 | e= | 50 | f= | 50 | r= | 150 | ocynk | 2.91 | 2.91 | Ogólne
Wyrz | 16 | 1 | K | Przewód prostokątny | a= | 800 | b= | 500 | l= | 1500 | [8 empty] | ocynk | 3.9 | 3.9 | Ogólne
Wyrz | 17 | 1 | BA | Łuk asymetryczny | alfa= | 90 | a= | 500 | b= | 1000 | d= | 800 | e= | 50 | f= | 50 | r= | 100 | ocynk | 5.48 | 5.48 | Ogólne
Wyrz | 18 | 1 | K | Przewód prostokątny | a= | 1000 | b= | 500 | l= | 800 | [8 empty] | ocynk | 2.4 | 2.4 | Ogólne
Wyrz | 19 | 3 | BS | Łuk symetryczny | alfa= | 90 | a= | 1000 | b= | 500 | e= | 50 | f= | 50 | r= | 100 |  |  | ocynk | 3.13 | 9.38 | Ogólne
Wyrz | 20 | 1 | K | Przewód prostokątny | a= | 1000 | b= | 500 | l= | 1400 | [8 empty] | ocynk | 4.2 | 4.2 | Ogólne
Wyrz | 21 | 1 | ES | Odsadzka symetryczna | a= | 500 | b= | 1000 | e= | 465 | l= | 1000 | [6 empty] | ocynk | 3.31 | 3.31 | Ogólne
Wyrz | 22 | 1 | K | Przewód prostokątny | a= | 1000 | b= | 500 | l= | 710 | [8 empty] | ocynk | 2.13 | 2.13 | Ogólne
Wyrz | 23 | 1 | UA | Redukcja asymetryczna | a= | 1000 | b= | 500 | c= | 500 | d= | 1000 | l= | 500 | e= | 500 | f= | -250 | ocynk | 2.12 | 2.12 | Ogólne
Wyrz | 24 | 1 | CR1* | Czwórnik symetryczny prostokątny | a= | 500 | b= | 1000 | g= | 500 | h= | 500 | l= | 700 | e= | 350 | f= | 250 | ocynk | 2.3 | 2.3 | Ogólne
[5 empty] | l3= | 100
Wyrz | 25 | 1 | K | Przewód prostokątny | a= | 500 | b= | 500 | l= | 213 | [8 empty] | ocynk | 0.43 | 0.43 | Ogólne
Wyrz | 26 | 2 | ROWD* | Klapa zwrotna dla kanałów prostokątnych | a= | 500 | b= | 500 | l= | 200 | [8 empty] | ocynk | 0 |  | Ogólne
Wyrz | 27 | 1 | US | Redukcja symetryczna | a= | 500 | b= | 500 | c= | 575 | d= | 1199 | l= | 400 |  |  |  |  | ocynk | 1.43 | 1.43 | Ogólne
Wyrz | 28 | 1 | K | Przewód prostokątny | a= | 500 | b= | 500 | l= | 1350 | [8 empty] | ocynk | 2.7 | 2.7 | Ogólne
Wyrz | 29 | 1 | UA | Redukcja asymetryczna | a= | 575 | b= | 1199 | c= | 500 | d= | 500 | l= | 400 | e= | -350 | f= | -37 | ocynk | 1.88 | 1.88 | Ogólne
Wyrz | 30 | 1 | BO | Zaślepka | a= | 500 | b= | 1000 | [10 empty] | ocynk | 0.5 | 0.5 | Ogólne
Wyrz | 31 | 1 | UA | Redukcja asymetryczna | a= | 695 | b= | 1340 | c= | 800 | d= | 800 | l= | 450 | e= | 0 | f= | 7 | ocynk | 2.86 | 2.86 | Ogólne
Wyrz | 32 | 1 | K | Przewód prostokątny | a= | 800 | b= | 800 | l= | 129 | [8 empty] | ocynk | 0.41 | 0.41 | Ogólne
Wyrz | 33 | 5 | BS | Łuk symetryczny | alfa= | 90 | a= | 800 | b= | 800 | e= | 50 | f= | 50 | r= | 100 |  |  | ocynk | 4.84 | 24.21 | Ogólne
Wyrz | 34 | 1 | K | Przewód prostokątny | a= | 800 | b= | 800 | l= | 241 | [8 empty] | ocynk | 0.77 | 0.77 | Ogólne
Wyrz | 35 | 1 | K | Przewód prostokątny | a= | 800 | b= | 800 | l= | 1100 | [8 empty] | ocynk | 3.52 | 3.52 | Ogólne
Wyrz | 36 | 1 | US | Redukcja symetryczna | a= | 575 | b= | 1199 | c= | 800 | d= | 800 | l= | 500 |  |  |  |  | ocynk | 1.91 | 1.91 | Ogólne
Wyrz | 37 | 1 | K | Przewód prostokątny | a= | 800 | b= | 800 | l= | 248 | [8 empty] | ocynk | 0.79 | 0.79 | Ogólne
Wyrz | 38 | 1 | ES | Odsadzka symetryczna | a= | 800 | b= | 800 | e= | 400 | l= | 800 | [6 empty] | ocynk | 2.86 | 2.86 | Ogólne
Wyrz | 39 | 1 | K | Przewód prostokątny | a= | 800 | b= | 800 | l= | 619 | [8 empty] | ocynk | 1.98 | 1.98 | Ogólne
Wyrz | 40 | 1 | TR1* | Trójnik prosty z prostokątnym odejściem | a= | 800 | b= | 800 | g= | 500 | h= | 250 | l= | 500 | e= | 250 | f= | 400 | ocynk | 1.75 | 1.75 | Ogólne
[5 empty] | l3= | 100
Wyrz | 41 | 1 | ROWD* | Klapa zwrotna dla kanałów prostokątnych | a= | 250 | b= | 500 | l= | 100 | [8 empty] | ocynk | 0 |  | Ogólne
Wyrz | 42 | 6 | K | Przewód prostokątny | a= | 250 | b= | 500 | l= | 1500 | [8 empty] | ocynk | 2.25 | 13.5 | Ogólne
Wyrz | 43 | 1 | K | Przewód prostokątny | a= | 250 | b= | 500 | l= | 249 | [8 empty] | ocynk | 0.37 | 0.37 | Ogólne
Wyrz | 44 | 1 | BS | Łuk symetryczny | alfa= | 90 | a= | 500 | b= | 250 | e= | 50 | f= | 50 | r= | 100 |  |  | ocynk | 0.97 | 0.97 | Ogólne
Wyrz | 45 | 1 | K | Przewód prostokątny | a= | 500 | b= | 250 | l= | 970 | [8 empty] | ocynk | 1.46 | 1.46 | Ogólne
Wyrz | 46 | 1 | BA | Łuk asymetryczny | alfa= | 90 | a= | 500 | b= | 250 | d= | 315 | e= | 50 | f= | 50 | r= | 100 | ocynk | 0.97 | 0.97 | Ogólne
Wyrz | 47 | 1 | K | Przewód prostokątny | a= | 500 | b= | 315 | l= | 1500 | [8 empty] | ocynk | 2.44 | 2.44 | Ogólne
Wyrz | 48 | 1 | K | Przewód prostokątny | a= | 500 | b= | 315 | l= | 115 | [8 empty] | ocynk | 0.19 | 0.19 | Ogólne
Wyrz | 49 | 2 | BS | Łuk symetryczny | alfa= | 90 | a= | 315 | b= | 500 | e= | 50 | f= | 50 | r= | 100 |  |  | ocynk | 1.7 | 3.4 | Ogólne
Wyrz | 50 | 1 | K | Przewód prostokątny | a= | 315 | b= | 500 | l= | 1351 | [8 empty] | ocynk | 2.2 | 2.2 | Ogólne
Wyrz | 51 | 2 | BA | Łuk asymetryczny | alfa= | 90 | a= | 315 | b= | 821 | d= | 500 | e= | 50 | f= | 50 | r= | 100 | ocynk | 3.51 | 7.02 | Ogólne
Wyrz | 52 | 1 | BA | Łuk asymetryczny | alfa= | 90 | a= | 1000 | b= | 400 | d= | 600 | e= | 50 | f= | 50 | r= | 100 | ocynk | 2.48 | 2.48 | Ogólne
Wyrz | 53 | 5 | K | Przewód prostokątny | a= | 400 | b= | 1000 | l= | 1500 | [8 empty] | ocynk | 4.2 | 21 | Ogólne
Wyrz | 54 | 1 | BS | Łuk symetryczny | alfa= | 90 | a= | 400 | b= | 1000 | e= | 50 | f= | 50 | r= | 100 |  |  | ocynk | 5.12 | 5.12 | Ogólne
Wyrz | 55 | 1 | K | Przewód prostokątny | a= | 400 | b= | 1000 | l= | 800 | [8 empty] | ocynk | 2.24 | 2.24 | Ogólne
Wyrz | 56 | 1 | BA | Łuk asymetryczny | alfa= | 90 | a= | 1000 | b= | 800 | d= | 400 | e= | 50 | f= | 50 | r= | 100 | ocynk | 5.45 | 5.45 | Ogólne
Wyrz | 57 | 1 | K | Przewód prostokątny | a= | 800 | b= | 1000 | l= | 327 | [8 empty] | ocynk | 1.18 | 1.18 | Ogólne
Wyrz | 58 | 1 | BA | Łuk asymetryczny | alfa= | 90 | a= | 800 | b= | 800 | d= | 1000 | e= | 50 | f= | 50 | r= | 100 | ocynk | 4.84 | 4.84 | Ogólne
Wyrz | 59 | 1 | K | Przewód prostokątny | a= | 800 | b= | 800 | l= | 1500 | [8 empty] | ocynk | 4.8 | 4.8 | Ogólne
Wyrz | 60 | 1 | US | Redukcja symetryczna | a= | 795 | b= | 1520 | c= | 800 | d= | 800 | l= | 500 |  |  |  |  | ocynk | 2.85 | 2.85 | Ogólne
Wyrz | 61 | 1 | K | Przewód prostokątny | a= | 800 | b= | 800 | l= | 1400 | [8 empty] | ocynk | 4.48 | 4.48 | Ogólne
Wyrz | 62 | 1 | K | Przewód prostokątny | a= | 800 | b= | 800 | l= | 1081 | [8 empty] | ocynk | 3.46 | 3.46 | Ogólne
Wyrz | 63 | 1 | ES | Odsadzka symetryczna | a= | 800 | b= | 800 | e= | 400 | l= | 1000 | [6 empty] | ocynk | 3.45 | 3.45 | Ogólne
Wyrz | 64 | 1 | UA | Redukcja asymetryczna | a= | 1340 | b= | 695 | c= | 800 | d= | 800 | l= | 500 | e= | 0 | f= | -270 | ocynk | 2.04 | 2.04 | Ogólne
Wyrz | 65 | 1 | K | Przewód prostokątny | a= | 1000 | b= | 1000 | l= | 1345 | [8 empty] | ocynk | 5.38 | 5.38 | Ogólne
Wyrz | 66 | 1 | TR6* | Trójnik narożny | a= | 1000 | b= | 1000 | d= | 400 | g= | 800 | h= | 800 | e= | 100 |  |  | ocynk | 10.2 | 10.2 | Ogólne
Wyrz | 67 | 1 | K | Przewód prostokątny | a= | 800 | b= | 800 | l= | 1342 | kg= | [7 empty] | ocynk | 4.29 | 4.29 | KARPOL
Wyrz | 68 | 2 | BS | Prostokątny łuk symetryczny | alfa= | 90 | a= | 800 | b= | 800 | e= | 50 | f= | 50 | r= | 100 | kg= |  | ocynk | 4.84 | 9.68 | KARPOL
Wyrz | 69 | 1 | K | Przewód prostokątny | a= | 800 | b= | 800 | l= | 375 | kg= | [7 empty] | ocynk | 1.2 | 1.2 | KARPOL
Wyrz | 70 | 1 | ROWD* | Klapa zwrotna dla kanałów prostokątnych | a= | 800 | b= | 800 | l= | 200 | [8 empty] | ocynk | 0 |  | Ogólne
Wyrz | 71 | 1 | UA | Redukcja asymetryczna | a= | 832 | b= | 1751 | c= | 800 | d= | 800 | l= | 500 | e= | 0 | f= | 0 | ocynk | 5.55 | 5.55 | Ogólne
Wyrz | 72 | 1 | US | Redukcja symetryczna | a= | 400 | b= | 1000 | c= | 400 | d= | 500 | l= | 250 |  |  |  |  | ocynk | 0.99 | 0.99 | Ogólne
Wyrz | 73 | 1 | BS | Łuk symetryczny | alfa= | 90 | a= | 400 | b= | 500 | e= | 50 | f= | 50 | r= | 50 |  |  | ocynk | 1.73 | 1.73 | Ogólne
Wyrz | 74 | 1 | ROWD* | Klapa zwrotna dla kanałów prostokątnych | a= | 400 | b= | 500 | l= | 200 | [8 empty] | ocynk | 0 |  | Ogólne
Wyrz | 75 | 1 | UA | Redukcja asymetryczna | a= | 1028 | b= | 440 | c= | 500 | d= | 400 | l= | 400 | e= | -40 | f= | 0 | ocynk | 1.17 | 1.17 | Ogólne
Wyrz | 76 | 1 | K | Przewód prostokątny | a= | 400 | b= | 400 | l= | 1500 | [8 empty] | ocynk | 2.4 | 2.4 | Ogólne
Wyrz | 77 | 1 | BA | Łuk asymetryczny | alfa= | 90 | a= | 400 | b= | 200 | d= | 400 | e= | 50 | f= | 50 | r= | 100 | ocynk | 0.69 | 0.69 | Ogólne
Wyrz | 78 | 1 | RS | Symetryczne przejście koło/prostokąt | a= | 200 | b= | 400 | d= | 315 | g= | 80 | l= | 400 |  |  |  |  | ocynk | 0.48 | 0.48 | Ogólne
Wyrz | 79 | 1 | CFC* | Okrągły króciec elastyczny | d= | 315 | l= | 100 | [11 empty] | 0 |  | Ogólne
Wyrz | 80 | 1 | K | Przewód prostokątny | a= | 500 | b= | 500 | l= | 1500 | [8 empty] | ocynk | 3 | 3 | Ogólne
Wyrz | 81 | 1 | K | Przewód prostokątny | a= | 500 | b= | 500 | l= | 194 | [8 empty] | ocynk | 0.39 | 0.39 | Ogólne
Wyrz | 82 | 1 | BA | Łuk asymetryczny | alfa= | 90 | a= | 500 | b= | 315 | d= | 500 | e= | 50 | f= | 50 | r= | 100 | ocynk | 1.23 | 1.23 | Ogólne
Wyrz | 83 | 1 | K | Przewód prostokątny | a= | 500 | b= | 315 | l= | 1407 | [8 empty] | ocynk | 2.29 | 2.29 | Ogólne
Wyrz | 84 | 1 | K | Przewód prostokątny | a= | 315 | b= | 500 | l= | 1500 | [8 empty] | ocynk | 2.44 | 2.44 | Ogólne
Wyrz | 85 | 1 | K | Przewód prostokątny | a= | 315 | b= | 500 | l= | 234 | [8 empty] | ocynk | 0.38 | 0.38 | Ogólne
Wyrz | 86 | 1 | RRD1*+0 | Podstawa dachowa prostokątna | a= | 800 | b= | 1700 | l= | 400 | A= | 1000 | B= | 1900 |  |  |  |  | ocynk | 0 |  | Ogólne
Wyrz | 87 | 1 | RRC1* | Wyrzutnia dachowa prostokątna | a= | 800 | b= | 1700 | l= | 1200 | [8 empty] | ocynk | 0 |  | Ogólne
Wyrz | 88 | 1 | RRD1*+0 | Podstawa dachowa prostokątna | a= | 600 | b= | 1000 | l= | 1000 | A= | 800 | B= | 1200 |  |  |  |  | ocynk | 0 |  | Ogólne
Wyrz | 89 | 1 | RRC1* | Wyrzutnia dachowa prostokątna | a= | 600 | b= | 1000 | l= | 1500 | [8 empty] | ocynk | 0 |  | Ogólne
Wyrz | 90 | 1 | RRD1*+0 | Podstawa dachowa prostokątna | a= | 400 | b= | 400 | l= | 400 | A= | 600 | B= | 600 |  |  |  |  | ocynk | 0 |  | Ogólne
Wyrz | 91 | 1 | RRC1* | Wyrzutnia dachowa prostokątna | a= | 400 | b= | 400 | l= | 600 | [8 empty] | ocynk | 0 |  | Ogólne
Wyrz | 92 | 1 | RRD1*+0 | Podstawa dachowa prostokątna | a= | 500 | b= | 500 | l= | 400 | A= | 600 | B= | 600 |  |  |  |  | ocynk | 0 |  | Ogólne
Wyrz | 93 | 1 | RRC1* | Wyrzutnia dachowa prostokątna | a= | 500 | b= | 500 | l= | 750 | [8 empty] | ocynk | 0 |  | Ogólne
Wyrz | 94 | 1 | RRD1*+0 | Podstawa dachowa prostokątna | a= | 1000 | b= | 1000 | l= | 400 | A= | 1200 | B= | 1200 |  |  |  |  | ocynk | 0 |  | Ogólne
Wyrz | 95 | 1 | RRC1* | Wyrzutnia dachowa prostokątna | a= | 1000 | b= | 1000 | l= | 1500 | [8 empty] | ocynk | 0 |  | Ogólne
Wyrz | 96 | 1 | RRD1*+0 | Podstawa dachowa prostokątna | a= | 800 | b= | 800 | l= | 400 | A= | 1000 | B= | 1000 |  |  |  |  | ocynk | 0 |  | Ogólne
Wyrz | 97 | 1 | RRC1* | Wyrzutnia dachowa prostokątna | a= | 800 | b= | 800 | l= | 1200 | [8 empty] | ocynk | 0 |  | Ogólne

## Wyrz-WC
| Nazwa: | Wyrz-WC
| Typ: | Wyrzutowy
Opis:
Sys. | Nr | Szt. | Typ | Nazwa | Wymiary | [5 empty] | Materiał | Pow. [m2] | Pow. całk. [m2] | Producent | Uwagi
Wyrz-WC | 1 | 3 | CFC* | Okrągły króciec elastyczny | d= | 125 | l= | 100 |  |  |  | 0 |  | Ogólne
Wyrz-WC | 2 | 1 | RSK 125 | Przepustnica zwrotna RSK 125 | d= | 125 | L= | 100 |  |  |  | 0 |  | Rosenberg
Wyrz-WC | 3 | 1 | USE | Redukcja symetryczna | d1= | 315 | d2= | 125 | l1= | 150 | ocynk | 0.27 | 0.27 | Ogólne
Wyrz-WC | 4 | 1 | ATE | Symetryczny trójnik 90 stopni | d1= | 315 | d3= | 160 | l1= | 210 | ocynk | 0.46 | 0.46 | Ogólne
Wyrz-WC | 5 | 1 | RSK 160 | Przepustnica zwrotna RSK 160 | d= | 160 | L= | 120 |  |  |  | 0 |  | Rosenberg
Wyrz-WC | 6 | 1 | TUBE* | Przewód okrągły | d1= | 160 | l1= | 3.00 m |  |  | ocynk | 1.51 | 1.51 | Ogólne
Wyrz-WC | 7 | 1 | TUBE* | Przewód okrągły | d1= | 160 | l1= | 1.61 m |  |  | ocynk | 0.81 | 0.81 | Ogólne
Wyrz-WC | 8 | 1 | TUBE* | Przewód okrągły | d1= | 315 | l1= | 0.85 m |  |  | ocynk | 0.84 | 0.84 | Ogólne
Wyrz-WC | 9 | 1 | UELA/USAV | Wyrzutnia powietrza ścienna typu C | d= | 315 | l= | 18 |  |  | ocynk | 0 |  | Alnor
Wyrz-WC | 10 | 1 | CFC* | Okrągły króciec elastyczny | d= | 160 | l= | 100 |  |  |  | 0 |  | Ogólne
Wyrz-WC | 11 | 1 | USE | Redukcja symetryczna | d1= | 160 | d2= | 125 | l1= | 100 | ocynk | 0.09 | 0.09 | Ogólne
Wyrz-WC | 12 | 1 | SIL-50-125-300 | Tłumik kanalowy okrągły | d= | 125 | l= | 300 |  |  | ocynk | 0 |  | Alnor
Wyrz-WC | 13 | 1 | USE | Redukcja symetryczna | d1= | 125 | d2= | 160 | l1= | 100 | ocynk | 0.09 | 0.09 | Ogólne
Wyrz-WC | 14 | 1 | TUBE* | Przewód okrągły | d1= | 160 | l1= | 0.17 m |  |  | ocynk | 0.08 | 0.08 | Ogólne
Wyrz-WC | 15 | 1 | BGE | Kolano prasowane | alfa= | 90 | r= | 0.8 | d1= | 160 | ocynk | 0.16 | 0.16 | Ogólne
Wyrz-WC | 16 | 1 | TUBE* | Przewód okrągły | d1= | 125 | l1= | 2.73 m |  |  | ocynk | 1.07 | 1.07 | Ogólne
Wyrz-WC | 17 | 2 | USE | Redukcja symetryczna | d1= | 200 | d2= | 125 | l1= | 133 | ocynk | 0.13 | 0.27 | Ogólne
Wyrz-WC | 18 | 1 | TUBE* | Przewód okrągły | d1= | 200 | l1= | 0.80 m |  |  | ocynk | 0.5 | 0.5 | Ogólne
Wyrz-WC | 19 | 2 | UELA/USAV | Wyrzutnia powietrza ścienna typu C | d= | 200 | l= | 11 |  |  | ocynk | 0 |  | Alnor
Wyrz-WC | 20 | 1 | TUBE* | Przewód okrągły | d1= | 125 | l1= | 0.28 m |  |  | ocynk | 0.11 | 0.11 | Ogólne
Wyrz-WC | 21 | 1 | TUBE* | Przewód okrągły | d1= | 200 | l1= | 0.70 m |  |  | ocynk | 0.44 | 0.44 | Ogólne
Wyrz-WC |  | 1 | MFA | Złączka mufowa | d1= | 315 |  |  |  |  | ocynk | 0.13 | 0.13 | Ogólne
Wyrz-WC |  | 1 | MFA | Złączka mufowa | d1= | 160 |  |  |  |  | ocynk | 0.05 | 0.05 | Ogólne
Wyrz-WC |  | 2 | MFA | Złączka mufowa | d1= | 125 |  |  |  |  | ocynk | 0.04 | 0.07 | Ogólne

## KN
| Nazwa: | KN
| Typ: | Nawiewny
| Opis: | układ nawiewny klimatyzacji
Sys. | Nr | Szt. | Typ | Nazwa | Wymiary | [13 empty] | Materiał | Pow. [m2] | Pow. całk. [m2] | Producent | Uwagi
KN | 1 | 7 | HCFT/4-900/H | Wentylator osiowy ścienny-Wywiew | D= | 900 | A= | 1120 | B= | 900 | M [kg]= | 110 | [6 empty] | obudowa z blachy stalowej, wirnik z tworzywa sztucznego | 0 |  | Venture Industries
KN | 2 | 5 | TUBE* | Przewód okrągły | d1= | 900 | l1= | 0.30 m | [10 empty] | ocynk | 0.85 | 4.24 | Ogólne
KN | 3 | 7 | RS | Symetryczne przejście koło/prostokąt | a= | 900 | b= | 900 | d= | 900 | g= | 80 | l= | 200 |  |  |  |  | ocynk | 0.72 | 5.04 | Ogólne
KN | 4 | 25 | K | Przewód prostokątny | a= | 900 | b= | 900 | l= | 1500 | [8 empty] | ocynk | 5.4 | 135 | Ogólne
KN | 5 | 19 | RG1*+DA2 | Kratka wentylacyjna prostokątna | L= | 900 | H= | 600 | k= | --------- | [8 empty] | stal | 0 |  | Ogólne
KN | 6 | 5 | BO | Zaślepka | a= | 900 | b= | 900 | [10 empty] | ocynk | 0.81 | 4.05 | Ogólne
KN | 7 | 6 | ROWD* | Klapa zwrotna dla kanałów prostokątnych | a= | 900 | b= | 900 | l= | 100 | [8 empty] | ocynk | 0 |  | Ogólne
KN | 8 | 2 | K | Przewód prostokątny | a= | 900 | b= | 900 | l= | 800 | [8 empty] | ocynk | 2.88 | 5.76 | Ogólne
KN | 9 | 2 | TR1* | Trójnik prosty z prostokątnym odejściem | a= | 900 | b= | 900 | g= | 900 | h= | 900 | l= | 1170 | e= | 585 | f= | 450 | ocynk | 4.57 | 9.14 | Ogólne
[5 empty] | l3= | 100
KN | 10 | 2 | TR4* | Trójnik z odejściem łukowym | a= | 900 | b= | 1800 | d= | 900 | h= | 900 | r= | 150 | l= | 1250 | alfa= | 90 | ocynk | 10.43 | 20.87 | Ogólne
KN | 11 | 2 | BSE | Kolano segmentowe | alfa= | 90 | r= | 0.8 | d1= | 900 | [8 empty] | ocynk | 5.19 | 10.38 | Ogólne
KN | 12 | 2 | TUBE* | Przewód okrągły | d1= | 900 | l1= | 0.50 m | [10 empty] | ocynk | 1.41 | 2.83 | Ogólne
KN | 13 | 7 | K | Przewód prostokątny | a= | 900 | b= | 1800 | l= | 1500 | [8 empty] | ocynk | 8.1 | 56.7 | Ogólne
KN | 14 | 13 | RG1* | Kratka wentylacyjna prostokątna | L= | 900 | H= | 600 | k= | --------- | [8 empty] | stal | 0 |  | Ogólne
KN | 15 | 2 | K | Przewód prostokątny | a= | 900 | b= | 1800 | l= | 1250 | [8 empty] | ocynk | 6.75 | 13.5 | Ogólne
KN | 16 | 2 | UA | Redukcja asymetryczna | a= | 900 | b= | 1800 | c= | 900 | d= | 900 | l= | 500 | e= | 0 | f= | 0 | ocynk | 5.56 | 11.12 | Ogólne
KN | 17 | 2 | K | Przewód prostokątny | a= | 900 | b= | 900 | l= | 1250 | [8 empty] | ocynk | 4.5 | 9 | Ogólne
KN | 18 | 1 | ALW-L | Kratka wentylacyjna prostokątna | L= | 825 | H= | 225 | k= | --------- | [8 empty] | stal | 0 |  | Smay
KN | 19 | 1 | K | Przewód prostokątny | a= | 225 | b= | 825 | l= | 265 | [8 empty] | ocynk | 0.56 | 0.56 | Ogólne
KN | 20 | 1 | US | Redukcja symetryczna | a= | 170 | b= | 680 | c= | 225 | d= | 825 | l= | 300 |  |  |  |  | ocynk | 0.63 | 0.63 | Ogólne
KN | 21 | 1 | BA | Łuk asymetryczny | alfa= | 90 | a= | 660 | b= | 170 | d= | 225 | e= | 50 | f= | 50 | r= | 100 | ocynk | 0.87 | 0.87 | Ogólne
KN | 22 | 1 | ALWS-L | Kratka wentylacyjna prostokątna | L= | 660 | H= | 225 | k= | --------- | [8 empty] | stal | 0 |  | Smay
KN |  | 2 | MFA | Złączka mufowa | d1= | 900 | [12 empty] | ocynk | 0.64 | 1.27 | Ogólne

## Klima
Nazwa:
| Typ: | Urządzenia
| Opis: | klimatyzacja VRF
Sys. | Typ | Nazwa | Wymiary | Producent | Uwagi
K1.1 | FDC224KXZPE1 + 4x FDT56KXZE1 + 2x RC-EX3A | Jednostka zewnętrzna Jednostka wew. kasetonowa Sterownik | System VRF (Qch=22,4kW; Qg=22,4kW) Zasilanie jednostki zewnętrznej: 5,60kW, 400V; m=165kg Zasilanie jednostek wewnętrznych 4x 0,03kW; 230V | MITSUBISHI
K1.2 | FDC112KXZEN1 + 1x FDK22KXZE1 + 2x FDK28KXZE1 + 1x FDK36KXZE1 + 3x RC-EX3A | Jednostka zewnętrzna Jednostka wew. kasetonowa Jednostka wew. kasetonowa Jednostka wew. kasetonowa Sterownik | System VRF (Qch=11,2kW; Qg=11,2kW) Zasilanie jednostki zewnętrznej: 1,90kW, 230V; m=85kg Zasilanie jednostek wewnętrznych 1x 0,02kW, 3x 0,05kW; 230V | MITSUBISHI
K1.3 | FDC112KXZEN1 + 1x FDK22KXZE1 + 2x FDK28KXZE1 + 2x FDK36KXZE1 + 3x RC-EX3A | Jednostka zewnętrzna Jednostka wew. kasetonowa Jednostka wew. kasetonowa Jednostka wew. kasetonowa Sterownik | System VRF (Qch=11,2kW; Qg=11,2kW) Zasilanie jednostki zewnętrznej: 1,90kW, 230V; m=85kg Zasilanie jednostek wewnętrznych 1x 0,02kW, 4x 0,05kW; 230V | MITSUBISHI
K1.4 | FDC224KXZPE1 + 4x FDK28KXZE1 + 3x FDK36KXZE1 + 4x RC-EX3A | Jednostka zewnętrzna Jednostka wew. kasetonowa Jednostka wew. kasetonowa Sterownik | System VRF (Qch=22,4kW; Qg=22,4kW) Zasilanie jednostki zewnętrznej: 5,60kW, 400V; m=165kg Zasilanie jednostek wewnętrznych 7x 0,05kW; 230V | MITSUBISHI
K2.1 | FDC280KXZPE1 + 7x FDTC36KXZE1 + 4x RC-EX3A | Jednostka zewnętrzna Jednostka wew. kasetonowa Sterownik | System VRF (Qch=28,0kW; Qg=28,0kW) Zasilanie jednostki zewnętrznej: 7,9kW, 400V; m=165kg Zasilanie jednostek wewnętrznych 7x 0,03kW; 230V | MITSUBISHI
K2.2 | FDC155KXZEN1 + 1x FDUM36KZE6F + 4x FDTC36KXZE1 + 3x RC-EX3A | Jednostka zewnętrzna Jednostka wew. kanałowa Jednostka wew. kasetonowa Sterownik | System VRF (Qch=15,5kW; Qg=15,5kW) Zasilanie jednostki zewnętrznej: 3,2kW, 230V; m=85kg Zasilanie jednostek wewnętrznych 5x 0,03kW; 230V | MITSUBISHI
K2.3 | FDC140KXZEN1 + 4x FDTC36KXZE1 + 3x RC-EX3A | Jednostka zewnętrzna Jednostka wew. kasetonowa Sterownik | System VRF (Qch=14,0kW; Qg=14,0kW) Zasilanie jednostki zewnętrznej: 2,9kW, 230V; m=85kg Zasilanie jednostek wewnętrznych 5x 0,03kW; 230V | MITSUBISHI
K2.4 | FDC280KXZPE1 + 8x FDTC36KXZE1 + 4x RC-EX3A | Jednostka zewnętrzna Jednostka wew. kasetonowa Sterownik | System VRF (Qch=28,0kW; Qg=28,0kW) Zasilanie jednostki zewnętrznej: 7,9kW, 400V; m=165kg Zasilanie jednostek wewnętrznych 8x 0,03kW; 230V | MITSUBISHI
K3.1 | FDC280KXZRE1 + 5x FDT36KXZE1 + 1x FDT45KXZE1 + 1x FDT56KXZE1 + 5x RC-EX3A | Jednostka zewnętrzna Jednostka wew. kasetonowa Jednostka wew. kasetonowa Jednostka wew. kasetonowa Sterownik | System VRF (Qch=28,0W; Qg=28,0kW) Zasilanie jednostki zewnętrznej: 7,4kW, 400V; m=289kg Zasilanie jednostek wewnętrznych 7x 0,03kW; 230V | MITSUBISHI
K3.2 | FDC224KXZRE1 + 4x FDT36KXZE1 + 1x FDT45KXZE1 + 4x RC-EX3A | Jednostka zewnętrzna Jednostka wew. kasetonowa Jednostka wew. kasetonowa Sterownik | System VRF (Qch=22,4W; Qg=22,4kW) Zasilanie jednostki zewnętrznej: 5,15kW, 400V; m=289kg Zasilanie jednostek wewnętrznych 5x 0,03kW; 230V | MITSUBISHI
K3.3 | FDC224KXZPE1 + 5x FDT36KXZE1 + 1x FDT22KXZE1 + 5x RC-EX3A | Jednostka zewnętrzna Jednostka wew. kasetonowa Jednostka wew. kasetonowa Sterownik | System VRF (Qch=22,4kW; Qg=22,4kW) Zasilanie jednostki zewnętrznej: 5,60kW, 400V; m=165kg Zasilanie jednostek wewnętrznych 6x 0,03kW; 230V | MITSUBISHI
K4.1 | FDC400KXZRE1 + 1x jedn, ścienna + 9x FDT36KXZE1 + 1x FDT56KXZE1 + 8x RC-EX3A | Jednostka zewnętrzna Jednostka wew. ścienna Jednostka wew. kasetonowa Jednostka wew. kasetonowa Sterownik | System VRF (Qch=40,0kW; Qg=40,0kW) Zasilanie jednostki zewnętrznej: 11,55kW, 400V; m=357kg Zasilanie jednostek wewnętrznych 11x 0,03kW; 230V | MITSUBISHI
K4.2 | FDC400KXZRE1 + 2x FDT22KXZE1 + 2x FDT28KXZE1 + 6x FDT36KXZE1 + 2x FDT45KXZE1 + 9x RC-EX3A | Jednostka zewnętrzna Jednostka wew. kasetonowa Jednostka wew. kasetonowa Jednostka wew. kasetonowa Jednostka wew. kasetonowa Sterownik | System VRF (Qch=40,0kW; Qg=40,0kW) Zasilanie jednostki zewnętrznej: 11,55kW, 400V; m=357kg Zasilanie jednostek wewnętrznych 12x 0,03kW; 230V | MITSUBISHI
K5.1 | FDC400KXZRE1 + 1x FDT22KXZE1 + 7x FDT36KXZE1 + 2x FDT56KXZE1 + 8x RC-EX3A | Jednostka zewnętrzna Jednostka wew. kasetonowa Jednostka wew. kasetonowa Sterownik | System VRF (Qch=40,0kW; Qg=40,0kW) Zasilanie jednostki zewnętrznej: 11,55kW, 400V; m=357kg Zasilanie jednostek wewnętrznych 10x 0,03kW; 230V | MITSUBISHI
K5.2 | FDC400KXZRE1 + 4x FDT22KXZE1 + 7x FDT36KXZE1 + 2x FDT45KXZE1 + 12x RC-EX3A | Jednostka zewnętrzna Jednostka wew. kasetonowa Jednostka wew. kasetonowa Jednostka wew. kasetonowa Sterownik | System VRF (Qch=40,0kW; Qg=40,0kW) Zasilanie jednostki zewnętrznej: 11,55kW, 400V; m=357kg Zasilanie jednostek wewnętrznych 13x 0,03kW; 230V | MITSUBISHI
K6.1 | FDC280KXZPE1 + 4x FDT45KXZE1 + 1x FDT71KXZE1 + 3x RC-EX3A | Jednostka zewnętrzna Jednostka wew. kasetonowa Jednostka wew. kasetonowa Sterownik | System VRF (Qch=28,0kW; Qg=28,0kW) Zasilanie jednostki zewnętrznej: 7,9kW, 400V; m=165kg Zasilanie jednostek wewnętrznych 5x 0,03kW; 230V | MITSUBISHI
K6.2 | FDC280KXZPE1 + 4x FDT45KXZE1 + 1x FDT71KXZE1 + 3x RC-EX3A | Jednostka zewnętrzna Jednostka wew. kasetonowa Jednostka wew. kasetonowa Sterownik | System VRF (Qch=28,0kW; Qg=28,0kW) Zasilanie jednostki zewnętrznej: 7,9kW, 400V; m=165kg Zasilanie jednostek wewnętrznych 5x 0,03kW; 230V | MITSUBISHI
Ks1 Ks2 Ks3 Ks4 | 4x FDC250VSA + 4x FD-PAC + 4x RC-E5 | Jednostka zewnętrzna Moduł sterowania Sterownik | Skraplacz do centrali (Qch=24,0kW;Qg=27kW) Zasilanie jednostki zewnętrznej: 7,98kW, 400V; m=143kg | MITSUBISHI
Ks5a Ks5b | 2x FDC250VSA + 2x FD-PAC + 2x RC-E5 | Jednostka zewnętrzna Moduł sterowania Sterownik | Skraplacz do centrali (Qch=24,0kW;Qg=27kW) Zasilanie jednostki zewnętrznej: 7,98kW, 400V; m=143kg | MITSUBISHI
Ks6a Ks6b | 2x FDC200VSA + 2x FD-PAC + 2x RC-E5 | Jednostka zewnętrzna Moduł sterowania Sterownik | Skraplacz do centrali (Qch=19,0kW;22,4kW) Zasilanie jednostki zewnętrznej: 6,15kW, 400V; m=115kg | MITSUBISHI
Ks7a Ks7b | 1x FDC250VSA + 1x FD-PAC + 1x RC-E5 | Jednostka zewnętrzna Moduł sterowania Sterownik | Skraplacz do centrali (Qch=24,0kW;Qg=27kW) Zasilanie jednostki zewnętrznej: 7,98kW, 400V; m=143kg | MITSUBISHI
Ks8 | 1x FDC250VSA + 1x FD-PAC + 1x RC-E5 | Jednostka zewnętrzna Moduł sterowania Sterownik | Skraplacz do centrali (Qch=24,0kW;Qg=27kW) Zasilanie jednostki zewnętrznej: 7,98kW, 400V; m=143kg | MITSUBISHI
Kr | SRC50ZM-S (komplet) | Jednostka zewnętrzna Jednostka wewnętrzna ścienna Moduł sterowania Sterownik | Skraplacz do centrali (Qch=5,0kW;Qg=5,8kW) Zasilanie jednostki zewnętrznej: 1,55kW, 230V; m=31,5kg | MITSUBISHI
|  | Przewody miedziane | wymiary i ilość zgodnie z schematami - załącznik nr 3 | MITSUBISHI
|  | Trójnik i kształtki | wymiary i ilość zgodnie z schematami - załącznik nr 3 | MITSUBISHI

## ED
| Nazwa: | ED
| Typ: | Elementy dodatkowe
| Opis: | Izolacje
Sys. | Nr | Szt. | Typ | Nazwa | Wymiary | Materiał | Kolor | Pow. [m2] | Pow. całk. [m2] | Producent | Uwagi
- | - | - | - | Izolacja z wełny mineralnej w osowie z aluminium zbrojonego Alu Lamella Mat o grubości 20mm |  |  |  |  | 810.602 | Rockwool
- | - | - | - | Izolacja z wełny mineralnej w osowie z aluminium zbrojonego Alu Lamella Mat o grubości 50mm |  |  |  |  | 616.407 | Rockwool
- | - | - | - | Izolacja z wełny mineralnej w osowie z aluminium zbrojonego Alu Lamella Mat o grubości 80mm |  |  |  |  | 25.52 | Rockwool
| Nazwa: | ED
| Typ: | Elementy dodatkowe
| Opis: | Mocowanie przewodów wentylacyjnych na dachu
Sys. | Nr | Szt. | Typ | Nazwa | Wymiary | Materiał | Kolor | Pow. [m2] | Pow. całk. [m2] | Producent | Uwagi
- | - | - | - | System mocowań przewodów wentylacyjnych | [5 empty] | Ogólne
- | - | - | - | System mocowań przewodów klimatyzacji | [5 empty] | Ogólne
- | - | - | - | Konstrukcja wsporcza pod elementy wentylacji na dachu | [5 empty] | Ogólne
UWAGI:
| 1. | Wszystkie wymiery należy sprawdzić na budowie.
| 2. | Przewody prostokątne o długości <1500mm wykonać z luźną ramką.
| 3. | Wymiary odsadzek i niesymetrycznych redukcji należy potwierdzić na budowie
| 4. | Kratki przepływowe oznaczone na rzutach KP wydane zostały w stolarce drzwiowej zgodnie z zestawieniem architektury. Należy zweryfikować zestawienie stolarki z projektem wentylacji.
| 5. | Informacje dotyczące zasilania oraz zapotrzebowania w energię elektryczną urządzeń według tabeli zestawnienia mocy elektrycznych zamieszczonej w części opisowej opracowania.
| 6. | Zestawienie należy traktować łącznie z pkt.6.3.VII opisu - zawierającym zestawienie dobranych urządzeń
| 7. | Wszystkie nazyw producentów należy traktować jako przykładowe. Dopuszcza się zastosowanie elementów/urządzeń innych ale nie gorszych od opisanych.
| 8. | Nyple zgodnie z obmiarem Wykonawcy.